## Oferta económica Grupo II
Proceso de Selección No. INA-010-2022
OBJETO: <<CONSTRUCCIÓN Y PUESTA EN MARCHA DE SISTEMAS INDEPENDIENTES DE AGUA POTABLE Y SANEAMIENTO BÁSICO EN LOS CENTROS DEL SERVICIO NACIONAL DE APRENDIZAJE (SENA), EN EL MARCO DEL CONTRATO INTERADMINISTRATIVO No. 220005>>.
Anexo 7B. Oferta económica Grupo II
SEDE RIOHACHA PTAP DE 3.0 L / Seg
ITEM | CAPITULO | UNIDAD | CANTIDAD | V. UNITARIO | V. TOTAL
A | SUBESTRUCTURA
A0 | OBRAS PRELIMINARES
A010 | Localización, trazado y replanteo | M2 | 164.28
A020 | Limpieza, descapote, retiro sobrantes - Manual | M2 | 164.28
A0250 | Instalación provisional de redes de energía eléctrica | ml | 20
A0240 | Instalación provisional de redes de acueducto y alcantarillado | ml | 20
A0260 | Construcción De Batería Sanitaria 3X2M | un | 1
A0290 | Cerramiento en Polisombra H=2,10m Para Protección De Senderos Y Áreas De Tránsito Peatonal Con una reposición | un | 80
A20 | MOVIMIENTO DE TIERRAS
A2010 | EXCAVACION MECANICA
A201010 | Excavación mecánica hasta 4 metros, en material común incluye transporte | M3 | 199.17
A30 | CIMENTACIÓN
A3010 | RELLENOS Y EXCAVACIONES
A301050 | Relleno Y Compactación Material Proveniente De Excavación | M3 | 59.75
A3020 | ESTRUCTURAS DE CIMENTACIÓN
A3020140 | Solado de limpieza - Concreto pobre f'c=2000PSI | M3 | 6.28
A3020270 | Construcción de zapata de cimentación en concreto f'c= 3000PSI según estudio de suelos | M3 | 1.22
A302040 | Viga de cimentación en 3000 PSI | M3 | 3.51
A302060 | Losa de contrapiso 3000 PSI e=0,60m | M2 | 90
A3020300 | Losa de cimentación tanque impermeabilizada 4000 PSI | M3 | 8.21
A3020420 | Tapa de tanque concreto premezclado 4000 PSI | M3 | 0.07
B | ESTRUCTURA
B10 | ESTRUCTURA EN CONCRETO
B1010 | Columnas Concreto 3000 PSI | M3 | 2.44
B10630 | Viga de entrepiso 3000 PSI | M3 | 4.7
B10490 | Placa maciza aérea concreto 4000 PSI Impermeabilizado para tanque.(Sin refuerzo) | M3 | 6.75
B10500 | Muro tanque concreto 4000 PSI Impermeabilizado | M3 | 15.05
B20 | ESTRUCTURA METALICA
B20200 | Suministro e instalación perfil recto 150 x 100 e= 4mm | KG | 612.61
B20280 | Suministro e instalación PHR 160 X 60 X 15 e 1,5mm | KG | 747.5
B20290 | Suministro e instalación de cortavientos 5/8" | ML | 52.72
B20300 | Suministro e instalación de templetes de 1-1/2" 1-1/2" 1/8" | KG | 58.86
B20310 | Suministro e instalación de templetes de 1-1/2" 1-1/2" 3/16" | KG | 138.24
B30 | ACERO DE REFUERZO
B3010 | Suministro, figuración e instalación de acero de refuerzo 60000 PSI | KG | 9006.5
B3020 | Suministro, figuración e instalación de malla electrosoldada 60000 PSI | KG | 1743.22
C | CONSTRUCCIÓN INTERIOR
C10 | MAMPOSTERIA
C1010 | MAMPOSTERIA INTERIOR
C101090 | Suministro e instalación de bloque en concreto de 12 x 20 x 40cm | KG | 61.04
C30 | CUBIERTA
C3030 | CUBIERTA EN TEJA
C3030180 | Suministro e instalación de teja ajover trapezoidal A360 | M2 | 153.6
C40 | CARPINTERIA
C4010 | CARPINTERIA METALICA
C40101390 | CERRAMIENTO EN MALLA ESLABONADA h=2.00 + ESTRUCTURA METALICA + PILOTIN h=1.00 | ML | 73.3
C40101400 | Suministro e instalación de puerta en acero galvanizado en perfil tubular de acero galvanizado | M2 | 4.82
C40101410 | Suministro e instalación de puertas y ventanas rejilla en lámina cold rolled cal 18, E=4cm. Marco en perfiles de acero ASTM-A513 RC cal 18. Acabado epoxipoliamina color negro. | M2 | 6.79
C40101420 | Suministro e Instalación de tapa registro para tanque de almacenamiento de agua cruda | UN | 1
C40101430 | Suministro e instalación de escalera de gato para ingreso a tanque de almacenamiento agua cruda | UN | 1
C40101790 | ESTRUCTURA DE CUBIERTA EN PERFILES TUBULARES ACERO 100X50X2MM (Incluye soldadura, anticorrosivo y esmalte) | kg | 31
C50 | PAÑETES Y ENCHAPES
C5010 | PAÑETES
C501010 | PAÑETE LISO MUROS 1:3 INTERIOR ( Incluye filos y dilataciones ). | m2 | 96
C5030 | ENCHAPE
C503070 | CERAMICA PISO Tipo Stone 30.5 x 30.5 cm. Tipo Alfa o Similar. Color Blanco o Café según diseño (Incluye boquilla y mortero de pega.) | m2 | 17.04
C5030200 | MESON EN CONCRETO 2.500 psi a=0.60 m e=0.10 m. (Incluye refuerzo) | ml | 2
C60 | PINTURA Y ESTUCO
C6020 | PINTURA
C601010 | PINTURA Tipo KORAZA o Similar 3 MANOS Fachadas (Incluye 1 mano en pintura tipo 2 y dos manos en pintura koraza Tipo Pintuco o similar, filos y dilataciones). Color según diseño. | m2 | 91.73
C70 | PISOS
C7010 | BASES Y AFINADOS
C701060 | MEDIA CAÑA EN MORTERO 1:3 h=20 cm (terminado allanado en cemento) | ml | 8.8
C7030 | GUARDAESCOBAS
C703010 | GUARDAESCOBA Ceramica Tipo Stone h = 10 cm. Tipo Alfa o Similar. Color Blanco o Café según diseño (Incluye boquilla y mortero de pega.) | ml | 19.4
D | INSTALACIONES INTERIORES
D10 | APARATOS SANITARIOS Y ACCESORIOS
D1010 | APARATOS SANITARIOS
D1010120 | LAVAPLATOS DE EMPOTRAR EN ACERO INOXIDABLE - Tipo Socoda o Similar - Dimensiones 45 x 49 cm. (suministro e instalación) | un | 1
D1020130 | GRIFERIA PARA LAVAPLATOS SENCILLO GALAXIA CROMO Ref. 50960 Tipo Grival o Similar (Incluye Kit griferia) | un | 1
D20 | REDES HIDRAULICAS
D2040 | DISTRIBUCION INTERIOR DE AGUA FRIA PRESION
D204030 | Tubería PVC RDE 21 - 3" | ML | 23
D204040 | Tubería PEAD RDE 21 - 3" | ML | 40
D204050 | Tubería PEAD-RDE 26, 4" | ML | 40
D204060 | Tubería HD 3" | ML | 1.8
D20110 | RED GENERAL DESAGUES AGUAS RESIDUALES
D2011020 | TUBERÍA PVC-S DIÁMETRO 4" | UN | 10
D2011090 | ACCESORIOS PVC-S DIÁMETRO 4" | UN | 3
D20110100 | ACCESORIOS PVC-S DIÁMETRO 3" | UN | 4
D20160 | RED GENERAL DESAGUES AGUAS RESIDUALES
D20160100 | CAJAS PARA VALVULAS | UN | 5
D20170 | EQUIPOS
D2017070 | Suministro e instalación de SISTEMA DE PRETRATAMIENTO, SISTEMA DE TRATAMIENTO POR MEMBRANAS: MICROFRILTRACIÓN Y OSMOSIS INVERSA, E INTERCONEXIONES. | UN | 1
D2017080 | Lecho de Secado ( Lechos filtrantes de secado, Accesorios y salida de agua tratada) | UN | 1
D2050 | SUMINISTRO E INSTALACIÓN BOMBA TANQUE AGUA CRUDA A BANDEJAS, INTERCONEXIÓN SALIDA POZO A TANQUE AGUA CRUDA Y PUESTA EN MARCHA. | un | 1
D20100 | Arranque y puesta en marcha Planta de tratamiento de agua Potable y operación durante un (1) mes, (donde incluya mano de obra, químicos y análisis de agua para el arranque y buen funcionamiento de la misma) | UN | 1
D50 | INSTALACIONES ELECTRICAS
D5050700 | Suministro e instalación de tubo PVC Ø1-1/2" embebida | ML | 54
D5012080 | Suministro e instalación de alimentador 3x2+2+6T Al THHW/THWN-2 | ML | 50
D5012081 | Suministro e instalación de alimentador 3x4+4+6T Al THHW/THWN-2 | ML | 4
D50110200 | Suministro e instalación de tablero trifásico enchufable de 12 circuitos con puerta, chapa y espacio para totalizador | UN | 1
D505050 | Suministro e instalación de breaker fijo trifásico de 3x80A (EasyPact EZC) | UN | 1
D505051 | Suministro e instalación de breaker fijo trifásico de 3x80A | UN | 1
D50110230 | Suministro e instalación de breaker enchufable monofásico de 1x20A | UN | 3
D50110270 | Salida de 3m embebida, tubería PVC SCH40 1/2" y cable HF-FR-LS para luminaria sobrepuesta - No incluye luminaria | UN | 3
D50110290 | Salida para interruptor sencillo embebido - No incluye aparato | UN | 1
D50110370 | Suministro e instalación de interruptor sencillo, línea FUTURA-LEGRAND | UN | 1
D50110400 | Suministro de luminaria HERMÉTICA 40W 4000°K (SYLVANIA P27370) | UN | 2
D50110440 | Suministro de luminaria de EMERGENCIA R2 3W (SYLVANIA P23343) | UN | 1
D50110530 | Instalación de HERMÉTICA 40W sobrepuesta | UN | 2
D50110540 | Instalación de PANEL LED 60x60cm 40W sobrepuesto | UN | 6
D50110560 | Instalación de PANEL LED REDONDO 18W sobrepuesto | UN | 5
D50110590 | Salida de 3m embebida, tubería PVC 3/4" y cable HF-FR-LS para toma monofásico normal doble con polo a tierra (2P+T) y protección de falla a tierra (GFCI) - No incluye aparato | UN | 1
D50110600 | Salida de 3m embebida, tubería PVC 3/4" y cable HFFRLS para toma monofásico normal doble con polo a tierra (2P+T) - No incluye aparato | UN | 1
D50110650 | Suministro e instalación de tomacorriente monofásico doble GFCI blanco, línea FUTURA-LEGRAND | UN | 1
D50110660 | Suministro e instalación de tomacorriente monofásico normal doble, línea FUTURA-LEGRAND | UN | 1
D50110680 | CERTIFICACION RETIE Y RETIELAB | gbl | 1
D50110740 | Instalación de luminaria de EMERGENCIA sobrepuesta | UN | 1
G | URBANISMO
G20 | OBRAS DE URBANISMO EN EXTERIORES
G20290 | Suministro e instalación adoquín en concreto 10 x 20 x 6cm. Incluye mejoramiento e=15cm SBG | m2 | 137
G20170 | Bordillo Prefabricado En Concreto A-80 Con Atraque (Rampas Urbanismo) | ML | 116.49
PRESUPUESTO SEDE MAICAO PTAP DE 1.5 L / Seg
ITEM | CAPITULO | UNIDAD | CANTIDAD | V. UNITARIO | V. TOTAL
A | SUBESTRUCTURA
A0 | OBRAS PRELIMINARES
A010 | Localización, trazado y replanteo | M2 | 155.36
A020 | Limpieza, descapote, retiro sobrantes - Manual | M2 | 155.36
A0250 | Instalación provisional de redes de energía eléctrica | ml | 20
A0240 | Instalación provisional de redes de acueducto y alcantarillado | ml | 20
A0260 | Construcción De Batería Sanitaria 3X2M | un | 1
A0290 | Cerramiento en Polisombra H=2,10m Para Protección De Senderos Y Áreas De Tránsito Peatonal Con una reposición | un | 80
A20 | MOVIMIENTO DE TIERRAS
A2010 | EXCAVACION MECANICA
A201010 | Excavación mecánica hasta 4 metros, en material común incluye transporte | M3 | 199.17
A30 | CIMENTACIÓN
A3010 | RELLENOS Y EXCAVACIONES
A301050 | Relleno Y Compactación Material Proveniente De Excavación | M3 | 59.75
A3020 | ESTRUCTURAS DE CIMENTACIÓN
A3020140 | Solado de limpieza - Concreto pobre f'c=2000PSI | M2 | 5.86
A3020270 | Construcción de zapata de cimentación en concreto f'c= 3000PSI según estudio de suelos | M3 | 1.22
A302040 | Viga de cimentación en 3000 PSI | M3 | 3.51
A302060 | Losa de contrapiso 3000 PSI e=0,60m | M2 | 90
A3020300 | Losa de cimentación tanque impermeabilizada 4000 PSI | M3 | 5.54
A3020420 | Tapa de tanque concreto premezclado 4000 PSI | M3 | 0.07
B | ESTRUCTURA
B10 | ESTRUCTURA EN CONCRETO
B1010 | Columnas Concreto 3000 PSI | M3 | 2.44
B10630 | Viga de entrepiso 3000 PSI | M3 | 4.7
B10490 | Placa maciza aérea concreto 4000 PSI Impermeabilizado para tanque.(Sin refuerzo) | M3 | 4.66
B10500 | Muro tanque concreto 4000 PSI Impermeabilizado | M3 | 12.42
B20 | ESTRUCTURA METALICA
B20200 | Suministro e instalación perfil recto 150 x 100 e= 4mm | KG | 612.61
B20280 | Suministro e instalación PHR 160 X 60 X 15 e 1,5mm | KG | 747.5
B20290 | Suministro e instalación de cortavientos 5/8" | ML | 52.72
B20300 | Suministro e instalación de templetes de 1-1/2" 1-1/2" 1/8" | KG | 58.86
B20310 | Suministro e instalación de templetes de 1-1/2" 1-1/2" 3/16" | KG | 138.24
B30 | ACERO DE REFUERZO
B3010 | Suministro, figuración e instalación de acero de refuerzo 60000 PSI | KG | 8957.64
B3020 | Suministro, figuración e instalación de malla electrosoldada 60000 PSI | KG | 1743.22
C | CONSTRUCCIÓN INTERIOR
C10 | MAMPOSTERIA
C1010 | MAMPOSTERIA INTERIOR
C101090 | Suministro e instalación de bloque en concreto de 12 x 20 x 40cm | KG | 14.28
C30 | CUBIERTA
C3030 | CUBIERTA EN TEJA
C3030180 | Suministro e instalación de teja ajover trapezoidal A360 | M2 | 124.73
C40 | CARPINTERIA
C4010 | CARPINTERIA METALICA
C40101400 | Suministro e instalación de puerta en acero galvanizado en perfil tubular de acero galvanizado | M2 | 4.82
C40101410 | Suministro e instalación de puertas y ventanas rejilla en lámina cold rolled cal 18, E=4cm. Marco en perfiles de acero ASTM-A513 RC cal 18. Acabado epoxipoliamina color negro. | M2 | 7.12
C40101420 | Suministro e Instalación de tapa registro para tanque de almacenamiento de agua cruda | UN | 1
C40101430 | Suministro e instalación de escalera de gato para ingreso a tanque de almacenamiento agua cruda | UN | 1
C40101790 | ESTRUCTURA DE CUBIERTA EN PERFILES TUBULARES ACERO 100X50X2MM (Incluye soldadura, anticorrosivo y esmalte) | kg | 31
C40101390 | CERRAMIENTO EN MALLA ESLABONADA h=2.00 + ESTRUCTURA METALICA + PILOTIN h=1.00 | ML | 72
C50 | PAÑETES Y ENCHAPES
C5010 | PAÑETES
C501010 | PAÑETE LISO MUROS 1:3 INTERIOR ( Incluye filos y dilataciones ). | m2 | 96
C5030 | ENCHAPE
C503070 | CERAMICA PISO Tipo Stone 30.5 x 30.5 cm. Tipo Alfa o Similar. Color Blanco o Café según diseño (Incluye boquilla y mortero de pega.) | m2 | 17.04
C5030200 | MESON EN CONCRETO 2.500 psi a=0.60 m e=0.10 m. (Incluye refuerzo) | ml | 2
C60 | PINTURA Y ESTUCO
C6020 | PINTURA
C601010 | PINTURA Tipo KORAZA o Similar 3 MANOS Fachadas (Incluye 1 mano en pintura tipo 2 y dos manos en pintura koraza Tipo Pintuco o similar, filos y dilataciones). Color según diseño. | m2 | 91.73
C70 | PISOS
C7010 | BASES Y AFINADOS
C701060 | MEDIA CAÑA EN MORTERO 1:3 h=20 cm (terminado allanado en cemento) | ml | 8.8
C7030 | GUARDAESCOBAS
C703010 | GUARDAESCOBA Ceramica Tipo Stone h = 10 cm. Tipo Alfa o Similar. Color Blanco o Café según diseño (Incluye boquilla y mortero de pega.) | ml | 19.4
D | INSTALACIONES INTERIORES
D10 | APARATOS SANITARIOS Y ACCESORIOS
D1010 | APARATOS SANITARIOS
D1010120 | LAVAPLATOS DE EMPOTRAR EN ACERO INOXIDABLE - Tipo Socoda o Similar - Dimensiones 45 x 49 cm. (suministro e instalación) | un | 1
D1020120 | GRIFERIA PARA LAVAPLATOS SENCILLO GALAXIA CROMO Ref. 50960 Tipo Grival o Similar (Incluye Kit griferia) | un | 1
D20 | REDES HIDRAULICAS
D2040 | DISTRIBUCION INTERIOR DE AGUA FRIA PRESION
D204030 | Tubería PVC RDE 21 - 3" | ML | 23
D204040 | Tubería PEAD RDE 21 - 3" | ML | 40
D204050 | Tubería PEAD-RDE 26, 4" | ML | 40
D204060 | Tubería HD 3" | ML | 1.8
D20110 | RED GENERAL DESAGUES AGUAS RESIDUALES
D2011020 | TUBERÍA PVC-S DIÁMETRO 4" | UN | 10
D2011090 | ACCESORIOS PVC-S DIÁMETRO 4" | UN | 3
D20110100 | ACCESORIOS PVC-S DIÁMETRO 3" | UN | 4
D20160 | RED GENERAL DESAGUES AGUAS RESIDUALES
D20160100 | CAJAS PARA VALVULAS | UN | 5
D20170 | EQUIPOS
D2017070 | Suministro e instalación de SISTEMA DE PRETRATAMIENTO, SISTEMA DE TRATAMIENTO POR MEMBRANAS: MICROFRILTRACIÓN Y OSMOSIS INVERSA, E INTERCONEXIONES. | UN | 1
D2017080 | Lecho de Secado ( Lechos filtrantes de secado, Accesorios y salida de agua tratada) | UN | 1
D2050 | SISTEMA HIDRAULICO DE PRESION PREENSAMBLADO (Incluye 2 bombas de 1.5 HP caudal de 20 gpm c/u, rango de presión de 30 - 50, Tanque de 100 lts., tablero de control y accesorios coneccion a sistema hidráulico y eléctrico + suministro e instalación y puesta en funcionamiento). | un | 1
D20100 | Arranque y puesta en marcha Planta de tratamiento de agua Potable y operación durante un (1) mes, (donde incluya mano de obra, químicos y análisis de agua para el arranque y buen funcionamiento de la misma) | UN | 1
D50 | INSTALACIONES ELECTRICAS
D5050700 | Suministro e instalación de tubo PVC Ø1-1/2" embebida | ML | 54
D5012081 | Suministro e instalación de alimentador 3x4+4+6T Al THHW/THWN-2 | ML | 54
D50110200 | Suministro e instalación de tablero trifásico enchufable de 12 circuitos con puerta, chapa y espacio para totalizador | UN | 1
D50110220 | Suministro e instalación de breaker fijo trifásico de 3x50A (EasyPact EZC) | UN | 1
D50110221 | Suministro e instalación de breaker enchufable trifásico de 3x50A | UN | 1
D50110230 | Suministro e instalación de breaker enchufable monofásico de 1x20A | UN | 3
D50110270 | Salida de 3m embebida, tubería PVC SCH40 1/2" y cable HF-FR-LS para luminaria sobrepuesta - No incluye luminaria | UN | 3
D50110290 | Salida para interruptor sencillo embebido - No incluye aparato | UN | 1
D50110370 | Suministro e instalación de interruptor sencillo, línea FUTURA-LEGRAND | UN | 1
D50110400 | Suministro de luminaria HERMÉTICA 40W 4000°K (SYLVANIA P27370) | UN | 2
D50110440 | Suministro de luminaria de EMERGENCIA R2 3W (SYLVANIA P23343) | UN | 1
D50110530 | Instalación de HERMÉTICA 40W sobrepuesta | UN | 2
D50110540 | Instalación de PANEL LED 60x60cm 40W sobrepuesto | UN | 6
D50110560 | Instalación de PANEL LED REDONDO 18W sobrepuesto | UN | 5
D50110590 | Salida de 3m embebida, tubería PVC 3/4" y cable HF-FR-LS para toma monofásico normal doble con polo a tierra (2P+T) y protección de falla a tierra (GFCI) - No incluye aparato | UN | 1
D50110600 | Salida de 3m embebida, tubería PVC 3/4" y cable HFFRLS para toma monofásico normal doble con polo a tierra (2P+T) - No incluye aparato | UN | 1
D50110650 | Suministro e instalación de tomacorriente monofásico doble GFCI blanco, línea FUTURA-LEGRAND | UN | 1
D50110660 | Suministro e instalación de tomacorriente monofásico normal doble, línea FUTURA-LEGRAND | UN | 1
D50110680 | CERTIFICACION RETIE Y RETIELAB | gbl | 1
D50110740 | Instalación de luminaria de EMERGENCIA sobrepuesta | UN | 1
G | URBANISMO
G20 | OBRAS DE URBANISMO EN EXTERIORES
G20170 | Bordillo Prefabricado En Concreto A-80 Con Atraque (Rampas Urbanismo) | ML | 50.6
G20290 | Suministro e instalación adoquín en concreto 10 x 20 x 6cm. Incluye mejoramiento e=15cm SBG | m2 | 58.8
COSTOS DIRECTOS PTAP RIOHACHA
COSTOS DIRECTOS PTAP MAICAO
SUBTOTAL COSTOS DIRECTOS
ADMINISTRACIÓN
IMPREVISTOS
UTILIDAD
SUB TOTAL COSTOS INDIRECTOS
IVA 19% SOBRE UTILIDAD |  |  |  | 19.00%
COSTO TOTAL DE LA OFERTA ECONOMICA
Datos y Firma Representante Legal