## PEE
ANEXO COSTOS DIRECTOS PRESUPUESTO PARA EVALUACIÓN ECONÓMICA (PEE) Empresa Nacional Promotora del Desarrollo Territorial - ENTerritorio OBRAS DE MANTENIMIENTO O MEJORAMIENTO O CONSTRUCCIÓN DE LA INFRAESTRUCTURA FÍSICA GENERAL DE LOS ESTABLECIMIENTOS PENITENCIARIOS Y CARCELARIOS A CARGO DEL INSTITUTO NACIONAL PENITENCIARIO Y CARCELARIO – INPEC
DESCRIPCIÓN | UND | CANT. | PRECIO UNITARIO
PRELIMINARES, PROVISIONALES DE OBRA Y DEMOLICIONES.
ACTIVIDADES PRELIMINARES.
Localización y replanteo (en caso de obras nuevas e intervenciones con movimientos de tierras deberá ser replanteo topográfico) por metro cuadrado de área construida (Área con ejecución de obra civil cubierta). | m2 | 1 | 2970
DEMOLICIONES Y/O DESMONTES DE CARPINTERÍAS.
Desmonte manual de marco y hoja de puerta (de una hoja / hoja sencilla) (indiferente del material y tamaño). Incluye embalaje con polietileno de burbuja y recubrimiento final con láminas de cartón corrugado respectivamente amarradas con zuncho, transporte y proceso de almacenamiento hasta la bodega que disponga el director del establecimiento para los elementos reutilizables, limpieza y retiro de escombros menores. NO incluye reparaciones de muros posterior al desmonte. | UN | 1 | 26862
DEMOLICIONES Y/O DESMONTES DE PISOS Y GUARDAESCOBAS.
Demolición manual de guarda escobas (indiferente del material y espesor). Incluye cargue, retiro, disposición de escombros a sitio aprobado por la autoridad ambiental. | m | 1 | 3074
Demolición manual de alistado de piso y material de acabado de tipo medio (baldosas macizas de cemento, mortero mineralizado) con espesor 4 cm o menor. Incluye cargue, retiro, disposición de escombros a sitio aprobado por la autoridad ambiental. | m2 | 1 | 9777
DEMOLICIONES Y/O DESMONTES DE INSTALACIONES.
Sellado de puntos hidráulicos existentes de 1/2" a 1,1/2" en pared o piso, incluyendo la demolición en el área aferente a la salida del punto, el corte de la tubería para garantizar que no sobresalga posterior al sellado, instalación de tapón soldado, reparación de demolición con concreto con gravilla fina f'c=3000, cargue, retiro, disposición de escombros a sitio aprobado por la autoridad ambiental. | UN | 1 | 12323
Sellado de puntos sanitarios existentes de 2" a 4" en pared o piso, incluyendo la demolición en el área aferente a la salida del punto, el corte de la tubería para garantizar que no sobresalga posterior al sellado, instalación de tapón soldado, reparación de demolición con concreto con gravilla fina f'c=3000, cargue, retiro, disposición de escombros a sitio aprobado por la autoridad ambiental. | UN | 1 | 19130
Desmonte manual de aparatos sanitarios de tipo cerámico (indiferente de si es sanitario lavamanos orinal etc., tamaño, ubicación, o características particulares), en el caso de lavamanos y/o lavaplatos incluye su grifería si es de sobreponer. Incluye embalaje con polietileno de burbuja y recubrimiento final con láminas de cartón corrugado respectivamente amarradas con zuncho, transporte y proceso de almacenamiento hasta la bodega que disponga el director del establecimiento para los elementos reutilizables, limpieza y retiro de escombros menores. NO incluye desmonte de griferías incrustadas en muro. | UN | 1 | 28027
DEMOLICIONES Y/O DESMONTES DE MUROS, PAÑETES, ENCHAPES, Y DIVISIONES LIVIANAS.
Picada de pañete de muros realizado con herramienta menor garantizando una superficie burda para adherencia de posterior pañetado. Incluye cargue, retiro, disposición de escombros a sitio aprobado por la autoridad ambiental. | m2 | 1 | 4029
Demolición manual de muros dobles en mampostería de arcilla e.>20,1<=30,0 cm, incluye (en caso de aplicar) el pañete y el enchape asociado. Incluye apuntalamientos técnicos y cualquier otra tarea de soporte provisional según solicitud de carga y comportamiento en sitio, cargue, retiro, disposición de escombros a sitio aprobado por la autoridad ambiental. | m2 | 1 | 17772
MOVIMIENTOS DE TIERRAS, CIMENTACIONES, Y OTROS ENTERRADOS / SUBTERRÁNEOS DE TIPO ESTRUCTURAL.
EXCAVACIONES, RELLENOS Y REEMPLAZOS.
Excavación manual en terreno conglomerado (material común compactado y pedazos menores de roca) h.<=2,00m. Incluye entibado en ambos costados, cargue, retiro, disposición de escombros a sitio aprobado por la autoridad ambiental. | m3 | 1 | 74698
Relleno manual con recebo común compactado. Incluye extendido, humedecimiento y compactación. | m3 | 1 | 74274
CONCRETOS PARA CIMENTACIÓN.
CIMENTACIÓN SUPERFICIAL.
Concreto pobre de limpieza /solado e.= 5 cm f'c=2000 PSI. | m2 | 1 | 23980
Cimientos en Concreto ciclópeo, 60% piedra rajón o media songa / 40% de concreto f'c=3000 PSI. No incluye formaletería por ser fundido contra terreno. | M3 | 1 | 278347
Zapatas en concreto f'c=3000 PSI. Incluye porcentaje de formaletería ordinaria para los sitios donde no se funda contra terreno. NO incluye aceros. | M3 | 1 | 520420
Vigas de cimentación en concreto f'c=3000 PSI. Incluye porcentaje de formaletería ordinaria para los sitios donde no se funda contra terreno. NO incluye aceros. | M3 | 1 | 520420
Placa de contrapiso en concreto e =10,0 cm f'c=3000 PSI. Incluye polietileno cal.4 negro en doble capa como aislante e impermeabilizante contra rellenos, ejecución de dilataciones inducidas con listones de madera ubicados según planos de diseño. NO incluye aceros ni mallas electrosoldadas. | m2 | 1 | 65619
ACEROS DE REFUERZO PARA ELEMENTOS ESTRUCTURALES ENTERRADOS / SUBTERRÁNEOS.
Acero de 60.000 PSI 420 MPa. Incluye corte, figurado y fijación. | KG | 1 | 3414
Mallas electrosoldadas. Incluye corte y fijación. | KG | 1 | 3520
REDES SUBTERRÁNEAS (hidrosanitarias, gas, eléctricas, comunicaciones, calderas, lavandería, ventilación, ambientales, etc.).
EXCAVACIONES, RELLENOS Y REEMPLAZOS.
Excavación mecánica en material común. Incluye cargue, retiro, disposición de escombros a sitio aprobado por la autoridad ambiental. | M3 | 1 | 29849
Relleno manual con recebo común compactado. Incluye extendido, humedecimiento y compactación. | m3 | 1 | 74274
REDES HÚMEDAS.
DESAGÜE AGUAS RESIDUALES.
Tubería para alcantarillado de pared estructural 250 mm PVC, instalada subterránea y/o a nivel, doble extrusión, pared interior lisa y exterior corrugada, sistema de unión mecánico, campana espigo con hidrosello de caucho. Incluye suministro e instalación. NO incluye accesorios especiales como sillas de conexión, u similares que excedan de manera considerable el costo de los accesorios ordinarios. | m | 1 | 74358
OBRAS CIVILES HIDROSANITARIAS.
Suministro e instalación de tapa de 92x92 cm para caja de inspección de 80x80 cm (internos), con marco de ángulo de 2,1/2"x3/16", perímetro de la tapa en platina de 2,1/2"x3/16", refuerzo longitudinal y transversal para la tapa en varilla corrugada 3/8", tapa en concreto f'c=4000 PSI. Incluye el marco, contramarco con varillas de refuerzo, concreto para la fundida de la tapa, marquillado metálico de la tapa y cualquier otro relacionado para su correcta ejecución, montaje y puesta en funcionamiento. | UN | 1 | 298236
REDES SECAS.
CANALIZACIONES PARA CABLEADO ELÉCTRICO MEDIA TENSIÓN.
Caja de inspección en concreto, medidas internas útiles 30x30x30cm (a x L x h). Incluye excavación, relleno, retiro y disposición de escombros, marco y contramarco reforzado metálico, tapa de concreto, para inspección de tierra | UN | 1 | 191104
PUESTA A TIERRA DE LA DERIVACIÓN DE MEDIA TENSIÓN Y SUBESTACIÓN.
Suministro e Instalación de Sistema de puesta a Tierra, Incluye varilla cu-cu de 2,4m X 5/8, suelo artificial, soldadura exotérmica, equipotencialización hasta 5 m en cable de cobre desnudo 2/0, con el Sistema Existente, Caja de inspección y certificación con informe escrito de medición de variables Eléctricas. | UN | 1 | 855000
Suministro e instalacion de pararayos en cero inoxidable tipo franklin 5 puntas, incluye elementos de fijacion equipontencializacion de 3 m con sistema de apantallamiento y toods y cada uno de los elementos necesario para su correcto anclaje y funcionamiento. | UN | 1 | 254186
ESTRUCTURAS (Concreto, metal, madera) Y CONCRETOS ARQUITECTÓNICOS.
ESTRUCTURAS DE CONCRETO.
PLACAS ESTRUCTURALES DE CONCRETO.
Placas macizas aéreas h =12,5 cm en concreto a la vista f'c=3000 PSI, formaletería (parales, cerchas, camillas, etc.) y tablero liso aglomerado e.=19 mm tipo Formaleta T de TABLEMAC, con bordes achaflanados. Incluye cortagotera perimetral en la cara inferior según diseño. NO incluye aceros ni mallas electrosoldadas. | m2 | 1 | 110301
OTROS ELEMENTOS ESTRUCTURALES DE CONCRETO.
Escalera aérea integral en concreto a la vista f'c=3000 PSI, formaleta tablero liso aglomerado e.=19 mm tipo Formaleta T de TABLEMAC, con bordes achaflanados, según diseño. Incluye cortagotera perimetral en la cara inferior según diseño. NO incluye aceros ni mallas electrosoldadas. | M3 | 1 | 725707
ACEROS DE REFUERZO PARA ESTRUCTURAS EN CONCRETO Y RELACIONADOS.
Acero de 60.000 PSI 420 MPa. Incluye corte, figurado y fijación. | KG | 1 | 3414
MAMPOSTERÍAS Y RELACIONADOS.
OTROS MAMPUESTOS.
Lavadero de ropa corrido con tanque de almacenamiento de agua inferior, modulado en conjuntos de 2,60 m de largo para independencia de tanques (70-60-70-60 cm libre-superficie-libre-superficie); superficie de trabajo fabricada en concreto baja permeabilidad f'c=3000 PSI pieza maciza, medidas externas totales 26x93x11x60 cm (alto espaldar x fondo x alto frontal x ancho) e.=9,0 cm, medidas internas finales 17x87x60 cm (alto espaldar x fondo x ancho), superficie en desnivel para acumulación de agua con falsa en el fondo, con contenciones laterales, todas las caras acabadas a la vista pues NO requiere pañetado posterior, instalado a h.=90 (borde frontal), formaleta tablero liso aglomerado e.=19 mm tipo Formaleta T de TABLEMAC, con bordes achaflanados; apoyado sobre muretes de perimetrales formando el tanque inferior, dando medidas internas útiles antes de pañetado de 71x63/73 cm (a x h), fabricados con ladrillo tolete recocido común 20x10x6 cm, incluyendo mortero de pega y emboquille; base del tanque en placa de concreto maciza baja permeabilidad f'c=3000 PSI e.=5,0 cm. Medidas y disposición de elementos según planos de detalle. NO incluye malla electrosoldada, ni pañetes, ni dovelado de muros, ni enchape de las superficies. El pago por metro lineal será medido por la longitud del conjunto en planta. | m | 1 | 218217
ACEROS DE REFUERZO PARA ELEMENTOS NO ESTRUCTURALES.
Acero de 60.000 PSI 420 MPa. Incluye corte, figurado y fijación. | KG | 1 | 3414
INSTALACIONES HIDROSANITARIAS, CONTRAINCENDIO, DE GAS, AIRES COMPRIMIDOS (redes y equipos).
INSTALACIONES HIDROSANITARIAS.
RED GENERAL DE AGUA FRÍA POTABLE.
Tubería PVCP 3/4" RDE 11, instalada subterránea y/o a nivel y/o en alturas hasta 10,00 m. Incluye suministro, instalación, uniones codos tés y demás accesorios para el correcto tendido y funcionamiento de la tubería. NO incluye regata ni resane, ni accesorios especiales como tés dobles, bridas de conexión, u similares que excedan de manera considerable el costo de los accesorios ordinarios. | m | 1 | 19290
PUNTOS HIDRÁULICOS DE AGUA FRÍA.
Punto AF Lavamanos PVCP 1/2", tubular vertical / paral hasta 1,50 m, instalado subterráneo y/o a nivel y/o en alturas hasta 10,00 m. Incluye cámara de aire, tubería, accesorios, complementarios, regata y resane. EL PUNTO ESTA CONTEMPLADO DESDE EL PRIMER ACCESORIO DE CAMBIO DE DIRECCIÓN HORIZONTAL A VERTICAL. | UN | 1 | 34399
Punto AF Sanitario antivandálico PVCP 1,1/4", tubular vertical / paral hasta 1,50 m, instalado subterráneo y/o a nivel y/o en alturas hasta 10,00 m. Incluye cámara de aire, tubería, accesorios, complementarios, regata y resane. EL PUNTO ESTA CONTEMPLADO DESDE EL PRIMER ACCESORIO DE CAMBIO DE DIRECCIÓN HORIZONTAL A VERTICAL. | UN | 1 | 97519
Punto AF Orinal PVCP 1/2", tubular vertical / paral hasta 1,50 m, instalado subterráneo y/o a nivel y/o en alturas hasta 10,00 m. Incluye cámara de aire, tubería, accesorios, complementarios, regata y resane. EL PUNTO ESTA CONTEMPLADO DESDE EL PRIMER ACCESORIO DE CAMBIO DE DIRECCIÓN HORIZONTAL A VERTICAL. | UN | 1 | 34399
Punto AF Duchas PVCP 1/2", tubular vertical / paral hasta 1,50 m, instalado subterráneo y/o a nivel y/o en alturas hasta 10,00 m. Incluye cámara de aire, tubería, accesorios, complementarios, regata y resane. EL PUNTO ESTA CONTEMPLADO DESDE EL PRIMER ACCESORIO DE CAMBIO DE DIRECCIÓN HORIZONTAL A VERTICAL. | UN | 1 | 42335
PUNTOS SANITARIOS.
Punto San. Lavamanos PVCS 2", instalado subterráneo y/o a nivel y/o en alturas hasta 10,00 m. Incluye tubería, accesorios, complementarios, regata y resane. EL PUNTO ESTA CONTEMPLADO DESDE EL PRIMER ACCESORIO DE DERIVACIÓN DEL RAMAL COLECTOR HORIZONTAL. | UN | 1 | 46397
Punto San. Sanitario de tanque PVCS 4", instalado subterráneo y/o a nivel y/o en alturas hasta 10,00 m, instalado subterráneo y/o a nivel y/o en alturas hasta 10,00 m. Incluye tubería, accesorios, complementarios, regata y resane. EL PUNTO ESTA CONTEMPLADO DESDE EL PRIMER ACCESORIO DE DERIVACIÓN DEL RAMAL COLECTOR HORIZONTAL. | UN | 1 | 69377
Punto San. Orinal PVCS 2", instalado subterráneo y/o a nivel y/o en alturas hasta 10,00 m, instalado subterráneo y/o a nivel y/o en alturas hasta 10,00 m. Incluye tubería, accesorios, complementarios, regata y resane. EL PUNTO ESTA CONTEMPLADO DESDE EL PRIMER ACCESORIO DE DERIVACIÓN DEL RAMAL COLECTOR HORIZONTAL. | UN | 1 | 50707
INSTALACIONES ELÉCTRICAS, DE COMUNICACIONES, SEGURIDAD Y SONIDO (redes y equipos).
DERIVACIÓN DE RED DE MEDIA TENSIÓN Y SUBESTACIÓN.
ADECUACIÓN DE INFRAESTRUCTURA MEDIA TENSIÓN.
Suministro e instalación de Cable de cobre desnudo No 2/0 AWG | m | 1 | 42128
Suministro e instalación de DPS en A.T, incluye todos los accesorios y elementos necesarios para su correcta Instalación. . | UN | 1 | 271607
RED DE BAJA TENSIÓN.
CANALIZACIONES PARA CABLEADO ELÉCTRICO BT.
Suministro e Instalación de Tubería PVC de 1/2", Incluye Todos los Elementos y Accesorios Necesarios para su Correcto Montaje y Funcionamiento. | M | 1 | 4470
Suministro e Instalación de Tubería PVC de 3/4", Incluye Todos los Elementos y Accesorios Necesarios para su Correcto Montaje y Funcionamiento. | M | 1 | 5531
Suministro e Instalación de Tubería EMT de 1/2", Incluye Todos los Elementos y Accesorios Necesarios para su Correcto Montaje y Funcionamiento | m | 1 | 11344
Suministro e Instalación de Tubería EMT de 3/4", Incluye Todos los Elementos y Accesorios Necesarios para su Correcto Montaje y Funcionamiento | M | 1 | 9951
Suministro e Instalación de Tubería EMT de 1", Incluye Todos los Elementos y Accesorios Necesarios para su Correcto Montaje y Funcionamiento | m | 1 | 24618
ACOMETIDAS Y CABLEADOS BT.
Red eléctrica Trifásica en Cable de Cu en 4 x N° 12 AWG (3 Fases + 1 Neutro) + 1 x N° 12T AWG THHN/THWN 90° | M | 1 | 13040
Red eléctrica Trifásica en Cable de Cu en 4 x N° 10 AWG (3 Fases + 1 Neutro) + 1 x N° 12T AWG THHN/THWN 90° | m | 1 | 38723
Red eléctrica Trifásica en Cable de Cu en 4 x N° 8 AWG (3 Fases + 1 Neutro) + 1 x N° 10T AWG THHN/THWN 90° | m | 1 | 44753
Red eléctrica Trifásica en Cable de Cu en 4 x N° 6 AWG (3 Fases + 1 Neutro) + 1 x N° 8T AWG THHN/THWN 90° | M | 1 | 34314
Red eléctrica Trifásica en Cable de Cu en 4 x N° 4 AWG (3 Fases + 1 Neutro) + 1 x N° 6T AWG THHN/THWN 90° | M | 1 | 52367
Red eléctrica Monofásica en Cable de Cu en 2 x N° 12 AWG (1 Fase + 1 Neutro) + 1 x N° 12T AWG THHN/THWN 90° | M | 1 | 8510
Red eléctrica Monofásica en Cable de Cu en 2 x N° 10 AWG (1 Fase + 1 Neutro) + 1 x N° 12T AWG THHN/THWN 90° | M | 1 | 10154
Red eléctrica Monofásica en Cable de Cu en 2 x N° 8 AWG (1 Fase + 1 Neutro) + 1 x N° 10T AWG THHN/THWN 90° | M | 1 | 13996
TABLEROS BT.
Suministro , instalación y conexionado de tablero de distribución principal de 225 KVA de medida aprox 2,0x15x0,6 M en lamina cold rolled 16 mm; incluye barraje principal (3 barras), barraje neutro y barraje a tierra, totalizador principal de (600 A), bandeja pata totalizadores de caja moldeada de acuerdo a las acometidas existentes ; 1(150 A); 4(50 A) y 20 (40 A). | UN | 1 | 20843513
Suministro e instalacion de Tablero Trifasico de Distribución de 12 Circuitos con espacio para totalizador y puerta | UN | 1 | 639691
Suministro e instalacion de Tablero Trifasico de Distribución de 24 Circuitos con espacio para totalizador y puerta | UN | 1 | 842842
Suministro e instalacion de Tablero Trifasico de Distribución de 36 Circuitos con espacio para totalizador y puerta | UN | 1 | 1020792
Limpieza y Mantenimiento de Tablero de 30 Circuitos Existente. Incluye tapa, cambio de Breakers Requeridos, organización Identificación y marcación de Circuitos | UN | 1 | 404128
INTERRUPTORES Y PROTECCIONES BT.
Suministro e instalacion de Interruptor Monopolar de 1x15 A, Tipo Enchufable | UN | 1 | 13394
Suministro e instalacion de Interruptor Monopolar de 1x20 A, Tipo Enchufable | UN | 1 | 13394
Suministro e instalacion de Interruptor Bipolar de 2x30 A, Tipo Enchufable | UN | 1 | 35450
Suministro e instalacion de Interruptor Tripolar de 3x20 A, Tipo Enchufable | UN | 1 | 70811
Suministro e instalacion de Interruptor Tripolar de 3x30 A, Tipo Enchufable | UN | 1 | 72161
Suministro e instalacion interruptor Automático Tripolar con Unidad de Disparo Termomagnética de 60A Tipo FAL, 240 V, UL-489, Incluye su Montaje y Todos los Elementos y Accesorios Necesarios para su Correcto Montaje y Funcionamiento. | UN | 1 | 432761
Suministro e instalacion interruptor Automático Tripolar con Unidad de Disparo Termomagnética de 100A , 240 V, UL-489, Incluye su Montaje y Todos los Elementos y Accesorios Necesarios para su Correcto Montaje y Funcionamiento. | UN | 1 | 486342
Suministro e instalacion interruptor Automático Tripolar con Unidad de Disparo Termomagnética de 150A, 240 V, UL-489, Incluye su Montaje y Todos los Elementos y Accesorios Necesarios para su Correcto Montaje y Funcionamiento. | UN | 1 | 740994
SALIDAS DE ALUMBRADO.
Salida para iluminacion interna: cableada en 2 No 12 (F.N) + 1 No. 12T en tuberia PVC regateada en pared o techo, incluye 0,5 metros de tuberia y red electrica, cajas de paso, apliques, codos, uniones, terminales conectores resorte, resanes y acabados y demas accesorios necesarios para su correcta instalacion y funcionamiento. | UN | 1 | 36350
Salida para iluminacion interna: cableada en 2 No 12 (F.N) + 1 No. 12T en tuberia PVC sobre puesta en pared o techo, incluye 0,5 metros de tuberia y red electrica, cajas de paso, apliques, codos, uniones, terminales, conectores resorte y demas accesorios necesarios para su correcta instalacion y funcionamiento. | UN | 1 | 24200
Salida para iluminacion interna: cableada en 2 No 12 (F.N) + 1 No. 12T en tuberia EMT sobre puesta en pared o techo, incluye 0,5 metros de tuberia y red electrica, cajas de paso inyectada, apliques, codos, uniones, terminales, conectores resorte y demas accesorios necesarios para su correcta instalacion y funcionamiento. | UN | 1 | 30298
Salida para iluminacion externa: cableada en cable encauchetado 3 No 12, incluye 0,5 metros de tuberia y red electrica, conduleta en T inyectada, codos, uniones, terminales, conectores autodesforre y demas accesorios necesarios para su correcta instalacion y funcionamiento. | UN | 1 | 39898
Salida interruptor sencillo en 3 No.12 AWG PVC 3/4: Incluye 0,5 m de tuberia PVC regateada por pared, resane y acabados, el interruptor, caja 5800 en aluminio, elementos de fijacion y demas accesorios necesarios para la correcta instalacion y funcionamiento | UN | 1 | 57844
Salida interruptor sencillo en 3 No.12 AWG PVC 3/4: Incluye 0,5 m de tuberia PVC sobre puesto, el interruptor, caja 5800 plastica, elementos de fijacion con chazo, grapa doble ala plastica y demas accesorios necesarios para la correcta instalacion y funcionamiento | UN | 1 | 39874
Salida interruptor sencillo en 3 No.12 AWG EMT 3/4: Incluye 0,5 m de tuberia EMT sobre puesto, el interruptor, caja 2x4 inyectada, elementos de fijacion con chazo, grapa doble ala y demas accesorios necesarios para la correcta instalacion y funcionamiento | UN | 1 | 32546
Salida interruptor doble en 3 No.12 AWG PVC 3/4: Incluye 0,5 m de tuberia PVC sobre puesto, el interruptor, caja 5800 plastica, elementos de fijacion con chazo, grapa doble ala plastica y demas accesorios necesarios para la correcta instalacion y funcionamiento | UN | 1 | 63573
SALIDAS DE TOMAS NORMALES Y REGULADAS.
Salida para toma bifasica 50A 2F+T para caja 4x4 en tuberia EMT 3/4", en 2x10AWG F + 1x10 AWG T. incluye toma bifasica, longitud promedio por salida 0,5 m. | UN | 1 | 59163
Salida de Tomacorriente doble con polo a tierra, se realizan en 2 No.12 AWG + 1No. 12, Incluye ductería PVC regateada por pared, resanes, caja rectangular y todos los accesorios y actividades para su correcto funcionamiento. (longitud promedio por salida 0,5 m.) | UN | 1 | 51293
Salida de Tomacorriente doble con polo a tierra. Se realizan en 2 No.12 AWG + 1No. 12 desnudo con tubo EMT . incluye caja rectangular, uniones, codos y todos los accesorios y actividades para su correcto funcionamiento. (longitud promedio por salida 0,5 m.) | UN | 1 | 63942
Salida para tomacorriente Trifasica 3F+T 3 No.10 AWG + 1x10 AWG T Incluye ductería PVC regateada por pared, resanes, caja rectangular y todos los accesorios y actividades para su correcto funcionamiento.(longitud promedio por salida 0,5m.) | UN | 1 | 80480
APARATOS ELÉCTRICOS.
Suministro e Instalación Tomacorriente dobles normales con polo a tierra mas tapa Incluye todos los accesorios y actividades para su correcto funcionamiento. | UN | 1 | 9858
Tomacorriente para circuito Normal GFCI (con interruptor de circuito de falla a Tierra para zonas húmedas) Incluye Caja, Elementos de fijación y Todos los Elementos y Accesorios para su adecuado Funcionamiento | UN | 1 | 40193
Suministro e instalacion de toma corriente Bifasico de capacidad 50A, 220V. Incluye: accesorios y demas elementos necesarios para su correcta instalacion y funcionamiento. | UN | 1 | 29316
Suministro e instalacion de toma corriente trifasicacon polo a tierra para muro de capacidad 50A, 220V. Incluye: , accesorios y demas elementos necesarios para su correcta instalacion y funcionamiento. | UN | 1 | 41713
EQUIPOS PLANTAS ELECTRICAS
RED DE PROTECCIÓN CONTRA DESCARGAS ATMOSFÉRICAS APANTALLAMIENTO.
SISTEMA DE PUESTA A TIERRA.
Suministro e instalacion de pararayos en cero inoxidable tipo franklin 5 puntas, incluye elementos de fijacion equipontencializacion de 3 m con sistema de apantallamiento y toods y cada uno de los elementos necesario para su correcto anclaje y funcionamiento. | UN | 1 | 254186
RED CABLEADO ESTRUCTURADO PARA VOZ Y DATOS.
CANALIZACIONES DE VOZ Y DATOS.
Desmonte, de Sistema de canaleta perimetral existente. | m | 1 | 12706
ACOMETIDAS Y CABLEADOS DE VOZ Y DATOS.
Patch Cord de 5 ft color azul | UN | 1 | 21185
Cable UTP Cat 6 | m | 1 | 4654
SALIDAS DE VOZ Y DATOS.
Salidas de voz y datos incluye certificacion | UN | 1 | 65446
APARATOS Y EQUIPOS VOZ Y DATOS.
Suministro e Instalacion de gabinete lógico de 60x60x120cm para Rack de comunicaciones, Incluye Multitoma vertical de 10 puntos, 4 bandejas porta equipos, 2 ventiladores extractores de 4" de uso continuo, 2 organizadores de cableado, puerta delantera en acrílico y trasera en lamina totalmente desmontables. | UN | 1 | 1464593
Patch Panel de 24 puertos Cat 6 | UN | 1 | 454648
Organizadores de Cableado | UN | 1 | 84354
RED CABLEADO ESTRUCTURADO PARA VOZ Y DATOS.
CANALIZACIONES DE VOZ Y DATOS.
Desmonte, de Sistema de canaleta perimetral existente. | m | 1 | 12706
Canaleta perimetral metálica de 12x5 con divisor y tapa | M | 1 | 74459
ACOMETIDAS Y CABLEADOS DE VOZ Y DATOS.
Cable UTP Cat 6 | m | 1 | 4654
SALIDAS DE VOZ Y DATOS.
Salidas de voz y datos incluye certificación | UN | 1 | 46617
Desmonte, de salidas de voz y datos Existentes. Incluye retiro de cableado y disposición final de los materiales retirados | UN | 1 | 62441
APARATOS Y EQUIPOS VOZ Y DATOS.
Suministro e Instalación de switch de 24 puertos 10/100 | UN | 1 | 564920
Suministro e Instalación de gabinete lógico de 60x60x120cm para Rack de comunicaciones, Incluye Multitoma vertical de 10 puntos, 4 bandejas porta equipos, 2 ventiladores extractores de 4" de uso continuo, 2 organizadores de cableado, puerta delantera en acrílico y trasera en lamina totalmente desmontables. | UN | 1 | 1464593
Patch Panel de 24 puertos Cat 6 | UN | 1 | 454648
Organizadores de Cableado | UN | 1 | 84354
Face Plate | UN | 1 | 8297
ACABADO DE PISOS.
GRANOS, PIEDRAS Y MÁRMOLES.
Acabado de piso con Baldosa en grano de mármol vibroprensado 33x33 cm, Incluye mortero 1:3, boquilla blanca, destronque (#36), 3 pulidas (#60,120,220) y brillo al plomo. | m2 | 1 | 106921
CERÁMICOS Y PORCELÁNICOS.
Acabado de piso con baldosa de cerámica antiderrapante / antideslizante de 30x30 cm color blanco para superficie antideslizante y reticulado, impermeable, resistente a las manchas y al rayado, tráfico comercial moderado, tipo Baldosa Antideslizante para Baños y Piscina Ref.135026583 de ALFA o equivalente de igual calidad o superior. Incluye dilatación de aluminio según diseño y emboquille, aparejado según diseño. Pegado con mezcla lista de fábrica. | m2 | 1 | 80500
GUARDAESCOBAS Y MEDIACAÑAS.
GRANOS, PIEDRAS Y MÁRMOLES.
Media caña en granito fundido y pulido e.=1,5 cm a.=10,0 cm h.=10,0 cm, sobre asiento en mortero 1:3 e.=3 cm. Incluye elemento de dilatación transversal curva cada 1,00 m y dilatación longitudinal en PVC. | m | 1 | 28933
ALISTADOS, IMPERMEABILIZACIONES, ACABADOS DE CUBIERTAS Y SISTEMAS DE FACHADA.
ALISTADOS E IMPERMEABILIZACIONES.
CUBIERTAS, TERRAZAS, MATERAS.
Impermeabilización doble capa traslapando uniones, primera capa con manto base asfaltos NO oxidables, modificada con APP, reforzado armadura poliéster de alto gramaje, rollo de 10,0x1,0 m e.=3 mm, tipo P3 de FIBERGLASS o equivalente de igual calidad o superior; segunda capa acabado-arquitectónica textura con manto base asfaltos NO oxid., modif. con APP, reforzado armadura poliéster y acabado en gránulos minerales adheridos de colores, rollo de 10,0x1,0 m e.=3,5 mm, tipo Mineral Pietra 140 de FIBERGLASS o equivalente de igual calidad o superior. Incluye la imprimación de la superficie con emulsión asfáltica. USO NO TRANSITABLE. | M2 | 1 | 75629
CUBIERTAS.
CUBIERTA METÁLICA.
Cubierta metálica tipo Sándwich Deck de HUNTER DOUGLAS o equivalente de igual calidad o superior, perfiles en tira a.=333 mm Aluzinc cal.26, aislante en fibra de vidrio e.=30 mm, caras vistas pintadas en poliéster horneable, bandeja inferior lisa, fijación con clips invisibles en lámina galvanizada cal.22. Incluye implementos para trabajos en altura, suministro, instalación, y todos los accesorios necesarios para su correcta instalación y funcionamiento. | m2 | 1 | 167229
CARPINTERÍA EN ACERO.
VENTANAS EN ACERO.
Ventana Fija en lámina CR cal. 18. Incluye pisavidrios, alfajía respectiva en acero (si aplica), perfiles según diseño. Incluye suministro, fabricación, montaje, implementos para trabajos en altura, bisagras, soldaduras, cargue del marco con grouting f'c=3000 PSI, anclaje tipo pata de gallina fabricado en ángulo y complementarios, anticorrosivo aplicado en dos (2) capas. NO incluye vidrio, ni pintura de acabado. | M2 | 1 | 121909
PUERTAS EN ACERO.
Marcos para puertas en lámina doblada CR cal. 18. Incluye pisavidrios (si aplica), perfiles según diseño. Incluye suministro, fabricación, montaje, bisagras tipo pistón, soldaduras, cargue del marco con grouting f'c=3000 PSI, anclaje tipo pata de gallina fabricado en ángulo y complementarios, anticorrosivo aplicado en dos (2) capas. NO incluye pintura de acabado. El m de pago será medido en el contorno del vano que cubre el marco. | m | 1 | 41337
ENCHAPES.
SOBRE MUROS.
Enchape de pared con baldosas de cerámica de 20,5x20,5 cm, tipo Egeo de CORONA o equivalente de igual calidad o superior. Incluye win esquinero plástico, remate de borde en redondel plástico, pegado con mezcla lista de fábrica y emboquilles. | m2 | 1 | 61086
ILUMINACIÓN.
LUMINARIAS LÁMPARAS.
Suministro e instalacion de lampara fluorescentes T8 2X32W" ANTIVANDALICA ,incluye acrilico de alta resistencia, balasto, tubos fluorescentes de 32W, y Todos los Accesorios y Actividades para su Correcto Funcionamiento. | UN | 1 | 394066
APARATOS SANITARIOS Y RELACIONADOS.
APARATOS SANITARIOS.
Lavaplatos / vertedero en acero inoxidable 35x50 cm de sobreponer, sin orificios para grifería, con orificio para canastilla de 4", tipo SOCODA o equivalente de igual calidad o superior. Incluye suministro, montaje, canastilla, sifón tipo botella y conexión completa. NO incluye grifería, ni puntos hidrosanitarios. | UN | 1 | 127625
Orinal cerámico mediano de colgar, orificio de conexión superior, tipo Santafé de CORONA o equivalente de igual calidad o superior. Incluye suministro, montaje, sifón tipo botella. NO incluye grifería, ni puntos hidrosanitarios. | UN | 1 | 209418
Sanitario cerámico de tanque, dos piezas, con asiento redondo, tipo Acuaplus II de CORONA o equivalente de igual calidad o superior contemplando sistema de doble descarga en el árbol del tanque tipo One Piece de GRIVAL o equivalente de igual calidad o superior. Incluye suministro, mueble plástico redondo color blanco, montaje, contenido completo del tanque, acople y conexión, regulador de caudal (válvula plástica) y complementarios para su puesta en funcionamiento. NO incluye puntos hidrosanitarios. | UN | 1 | 265935
Taza antivandálica de piso en acero inoxidable SAE 304 embutido, con asiento alongado, SIN grifería, bloque monolítico, con acabado satinado, instalación con pernos pasantes, instalaciones hidrosanitarias para uso con pasillo técnico, tipo Sanitario Importado Acorn 13-AA-1679 de A&A o equivalente de igual calidad o superior. Incluye suministro, perforaciones para pernos y respectivo montaje, y todo lo relacionado para su puesta en funcionamiento. NO incluye grifería válvula ni push, ni puntos hidrosanitarios. | UN | 1 | 2297251
GRIFERÍAS.
Grifería monocontrol de sobreponer para lavamanos, plástica cromada, tipo Dalia de GRIVAL o equivalente de igual calidad o superior. Incluye instalación, acople de conexión, regulador de caudal (válvula plástica) y complementarios para su puesta en funcionamiento. NO incluye punto hidráulico. | UN | 1 | 48061
PINTURAS Y RECUBRIMIENTOS.
SOBRE MUROS Y PANELERÍA LIVIANA.
Pintura vinilo acrílica plástica lavable Tipo 1, aplicado en tres (3) capas. Incluye preparación de superficie. | m2 | 1 | 11293
Pintura epóxica aséptica para acabado aplicado sobre pañete totalmente seco (edad mayor a 28 días) y/o superficies secas (por ejemplo, sistema drywall de yeso y/o fibrocemento), versión brillante, formulada en dos componentes, impermeable al paso de agua y vapores, tipo Sikaguard-68 de SIKA o equivalente de igual calidad o superior, aplicada en tres (3) capas garantizando un espesor final de 12 mils (305 micrones). Incluye dilución con producto tipo Colmasolvente Epóxico de SIKA o equivalente, limpieza y preparación de superficie, filos y dilataciones. | m2 | 1 | 32353
SOBRE TECHOS Y/O CIELOS RASOS.
Pintura Epoxi-Poliamida para acabado sobre cielos rasos, formulada en dos componentes base (resina epóxica) y catalizador (poliamida endurecedora) aplicada en tres (3) capas. Incluye implementos para trabajos en altura, limpieza y preparación de superficie, filos y dilataciones. | M2 | 1 | 22510
SOBRE CARPINTERÍA METÁLICA.
Esmalte sintético alquídico a base de aceite sobre Rejas / Mallas metálicas, tres (3) capas aplicadas con pistola sobre las caras vistas de la perfilería, incluye preparación de superficie y diluyente. Incluye marco y todos los elementos metálicos que la componen, implementos para trabajos en altura. El pago por m2 será medido en el alzado de la reja / malla, medido SOLAMENTE por una cara y contempla la pintura de todas las caras vistas. | M2 | 1 | 25452
OBRAS EXTERIORES Y ZONAS LIBRES (dentro del lindero del centro penitenciario).
EXCAVACIONES, RELLENOS Y REEMPLAZOS.
CERRAMIENTOS Y CONTROL DE CIRCULACIONES.
CARPINTERÍAS.
Concertina doble vuelta / cruzada ø.=30" sin parales de fijación; alambre central en acero inoxidable AISI 302 ø.=2,5 mm, con cuchillas tipo arpón L.=60 mm a.=25,4 mm en platina de acero inoxidable AISI 430 e.=0,64 mm, con grapas de acero inoxidable AISI 304 en tres puntos cada vuelta, del tipo suministrado por FERROL o equivalente de igual calidad o superior; el rollo deberá ser instalado con distanciamiento de 40 cm entre grapas garantizando un rendimiento MÁXIMO de 6,00 m en planta instalados por rollo. Incluye suministro e instalación, accesorios de instalación, guía con guaya de acero de 1/4" superior e inferior, tensores y perros, relacionados y complementarios para su correcta puesta en funcionamiento. El pago por metro lineal será medido en la longitud en planta, NO por la longitud del desarrollo de la concertina. | m | 1 | 64095
PINTURA DE ACABADO PARA CERRAMIENTOS.
Esmalte sintético alquídico a base de aceite sobre Rejas / Mallas metálicas, tres (3) capas aplicadas con pistola sobre TODAS las caras vistas de la perfilería, incluye preparación de superficie y diluyente. Incluye marco y todos los elementos metálicos que la componen, implementos para trabajos en altura. El pago por m2 será medido en el alzado de la reja medido SOLAMENTE por una cara y contempla la pintura de todas las caras vistas. | M2 | 1 | 25452
OTROS ÍTEMS
Suministro e instalación de FLANCHE DE 25X240 CM EN LAMINA GALVANIZADA CAL 26. Incluye implementos para trabajos en altura. | m | 1 | 29399
Demolición de muros en concreto o bloque en baños (incluye demolición de enchape de muro en concreto, en bloque picada de pañete, acarreo manual de hasta 100 metros, cargue manual y disposición final de escombros) | m2 | 1 | 18122
Demolición manual de mesones en concreto (indiferente de sus medidas). Incluye compresores neumáticos, cargue, retiro, disposición de escombros a sitio aprobado por la autoridad ambiental. | m2 | 1 | 13855
Desmonte manual de tejas de asbesto cemento y/o fibrocemento de cubierta (indiferente del tipo y tamaño) y sus correspondientes listones, cabios, y correas de apoyo (siempre y cuando estas últimas NO sean de carga). Incluye elementos de soporte necesario para la cubierta durante la ejecución de la labor, implementos para trabajos en altura, cargue, retiro, disposición de escombros a sitio aprobado por la autoridad ambiental, transporte y proceso de almacenamiento hasta la bodega que disponga el director del establecimiento para los elementos reutilizables. | m2 | 1 | 8484
Demolición manual de placa de contrapiso h.<=15 cm (indiferente de la resistencia). Incluye compresores neumáticos, cargue, retiro, disposición de escombros a sitio aprobado por la autoridad ambiental. | m2 | 1 | 32884
Concreto pobre de limpieza /solado e.= 5 cm f'c=2500 PSI. | m2 | 1 | 23980
Caja de inspección en mampostería 80x80x80 cm (a x L x h) medidas internas útiles. Incluye base en concreto f'c=3000 PSI y malla electrosoldada, cañuela, ladrillo tolete recocido común, tapa en concreto f'c=3000 PSI con marco y contramarco metálico, pañetado liso impermeabilizado 1:4 interno completo. No incluye excavaciones ni rellenos. | UN | 1 | 541906
Suministro, fabricación y montaje de estructura metálica para Cubierta y complementarios. Incluye implementos para trabajos en altura, perfilería, pernos de anclaje, tornillería, soldadura, anticorrosivo, pintura de acabado mezcla especial fabricada y apl | kg | 1 | 7966
Columnetas y/o Viguetas en concreto f'c=3000 PSI, para reforzamiento y/o confinamiento de muros en mampostería, formaleta corriente con acabado NO visto. Incluye desmoldante, curador de concreto. NO incluye acero de refuerzo. | m3 | 1 | 594408
Cárcamo en concreto sección 20x35 cm (h x a, medidas externas) e.=10 cm f'c=3000 PSI Baja permeabilidad mezcla de planta, según diseño, acabado a la vista, formaleta tablero liso aglomerado e.=19 mm tipo Formaleta T de TABLEMAC, con bordes achaflanados. NO incluye aceros de refuerzo. | m | 1 | 100733
Plaqueta en concreto para camastros 0,90x2,10 m e.=8 cm f'c=3000 PSI grava 1/2", acabado a la vista en todas sus caras, formaleta tablero liso aglomerado e.=19 mm tipo Formaleta T de TABLEMAC, con bordes achaflanados. Incluye desencofrante y curador para el concreto, montaje donde corresponda en caso de ser prefabricada. NO incluye malla electrosoldada. | UN | 1 | 203078
Tubería PVCS 3", instalada subterránea y/o a nivel y/o en alturas hasta 10,00 m. Incluye suministro, instalación, uniones codos tés yes y demás accesorios para el correcto tendido y funcionamiento de la tubería. NO incluye accesorios especiales como yes dobles, bridas de conexión, juntas de expansión, u similares que excedan de manera considerable el costo de los accesorios ordinarios. | m | 1 | 30730
Tubería PVCS 4", instalada subterránea y/o a nivel y/o en alturas hasta 10,00 m. Incluye suministro, instalación, uniones codos tés yes y demás accesorios para el correcto tendido y funcionamiento de la tubería. NO incluye accesorios especiales como yes dobles, bridas de conexión, juntas de expansión, u similares que excedan de manera considerable el costo de los accesorios ordinarios. | m | 1 | 41582
Punto San. Sifón de piso PVCS 3", instalado subterráneo y/o a nivel y/o en alturas hasta 10,00 m, instalado subterráneo y/o a nivel y/o en alturas hasta 10,00 m. Incluye tubería, accesorios, complementarios, regata y resane. EL PUNTO ESTA CONTEMPLADO DESDE EL PRIMER ACCESORIO DE DERIVACIÓN DEL RAMAL COLECTOR HORIZONTAL. | UN | 1 | 55183
Cubierta en tejas onduladas de fibrocemento con traslape, tipo teja ondulada fibrocemento a.=92 cm de ETERNIT o equivalente de igual calidad o superior. Incluye implementos para trabajos en altura, suministro, instalación, amarres y anclajes, cumbrera / c | m2 | 1 | 30626
Puerta reja con barrotes en varilla de 3/4" lisa, separadas 0,10 m a ejes y platinas de refuerzo horizontales cada 0,50 m de 1,1/2"x3/16", lámina llena C.R. cal.16 de 0,20x0,30 m por cada cara para cerrojo de seguridad con portacandado, con marco de la hoja en ángulo de 1,1/2"x3/16" acolillado en las esquinas, con marco solamente en el costado que recibe la hoja, construido en ángulo de 2”x3/16” debidamente anclado al muro o elemento de soporte. Incluye bisagras, soldaduras, anclaje de la hoja (superior a la placa e inferior al piso) y complementarios, suministro, fabricación, montaje, NO incluye pintura de acabado, candados ni cerraduras. | m2 | 1 | 212425
Puerta entamborada en lámina figurada CR cal. 18; con marco figurado en lámina, refuerzos internos en perfilería metálica para hoja tambor bisagras y para cerradura, pisavidrios en lámina (si aplica), manija, perfiles según diseño. Incluye suministro, fabricación, montaje, bisagras tipo pistón, soldaduras, cargue del marco con grouting f'c=3000 PSI, anclaje tipo pata de gallina fabricado en ángulo y complementarios, anticorrosivo aplicado en dos (2) capas. NO incluye vidrios (si aplica), ni cerraduras, ni pintura de acabado. | m2 | 1 | 270992
Grifería llave terminal para manguera tipo pesado 1/2", metálica cromada, extremo roscado, tipo GRIVAL o equivalente de igual calidad o superior. Incluye suministro e instalación. NO incluye punto hidráulico. | UN | 1 | 30273
Esmalte sintético alquídico a base de aceite sobre Puertas metálicas de cabinas de baños y Divisiones metálicas de baños, tres (3) capas aplicadas con pistola sobre la totalidad de las caras vistas, incluye preparación de superficie y diluyente. El pago por m2 será medido en el alzado de la puerta / división, medido SOLAMENTE por una cara y contempla la pintura de todas las caras vistas. | m2 | 1 | 26624
Orinal corrido fabricado en concreto baja permeabilidad f'c=3000 PSI e.=5,0 cm, medidas externas totales 58x45x23 cm (alto espaldar x fondo x alto frontal), medidas internas finales 53x35x18 cm (alto espaldar x fondo x alto frontal), fondo interno de la batea con falsas en las esquinas, contenciones laterales de cierre, formaleta ordinaria pues requiere posterior pañetado; apoyado sobre muretes de 40x47 cm (a x h) dispuestos de manera transversal, fabricados con ladrillo portante prensado 29x14,5x6 cm color natural tipo SANTAFÉ o equivalente de igual calidad o superior, muretes separados entre ejes a 1,06 m. Medidas internas externas y ubicación de muretes según planos de detalle. NO incluye malla electrosoldada, ni pañetes, ni dovelado de muros, ni enchape de las superficies. El pago por metro lineal será medido por la longitud del conjunto en planta. | m | 1 | 80777
Lavamanos corrido fabricado en concreto baja permeabilidad f'c=3000 PSI e.=5,0 cm, medidas externas totales 43x55x23 cm (alto espaldar x fondo x alto frontal), medidas internas finales 38x45x18 cm (alto espaldar x fondo x alto frontal), fondo interno de la batea con falsas en las esquinas, contenciones laterales de cierre, formaleta ordinaria pues requiere posterior pañetado; apoyado sobre muretes de 50x77 cm (a x h) dispuestos de manera transversal, fabricados con ladrillo portante prensado 29x14,5x6 cm color natural tipo SANTAFÉ o equivalente de igual calidad o superior, muretes separados entre ejes a 1,06 m. Medidas internas externas y ubicación de muretes según planos de detalle. NO incluye malla electrosoldada, ni pañetes, ni dovelado de muros, ni enchape de las superficies. El pago por metro lineal será medido por la longitud del conjunto en planta. | m | 1 | 94489
Lavadero de ropa corrido con tanque de almacenamiento de agua inferior, modulado en conjuntos de 2,60 m de largo para independencia de tanques (70-60-70-60 cm libre-superficie-libre-superficie); superficie de trabajo fabricada en concreto baja permeabilidad f'c=3000 PSI pieza maciza, medidas externas totales 26x93x11x60 cm (alto espaldar x fondo x alto frontal x ancho) e.=9,0 cm, medidas internas finales 17x87x60 cm (alto espaldar x fondo x ancho), superficie en desnivel para acumulación de agua con falsa en el fondo, con contenciones laterales, todas las caras acabadas a la vista pues NO requiere pañetado posterior, instalado a h.=90 (borde frontal), formaleta tablero liso aglomerado e.=19 mm tipo Formaleta T de TABLEMAC, con bordes achaflanados; apoyado sobre muretes de perimetrales formando el tanque inferior, dando medidas internas útiles antes de pañetado de 71x63/73 cm (a x h), fabricados con ladrillo tolete recocido común 20x10x6 cm, incluyendo mortero de pega y emboquille; base del tanque en placa de concreto maciza baja permeabilidad f'c=3000 PSI e.=5,0 cm. Medidas y disposición de elementos según planos de detalle. NO incluye malla electrosoldada, ni pañetes, ni dovelado de muros, ni enchape de las superficies. El pago por metro lineal será medido por la longitud del conjunto en planta. | m | 1 | 218217
Tratamiento de fisuras de concreto con sikaflex 1A o similar, incluye limpieza y de ser necesario apertura de fisura y lleno de producto. | m | 1 | 13807
Suministro e Instalación de Tubería Metálica Galvanizada IMC de 1/2", Incluye Todos los Elementos y Accesorios Necesarios para su Correcto Montaje y Funcionamiento. | M | 1 | 33861
Suministro e Instalación de Tubería Metálica Galvanizada IMC de 3/4", Incluye Todos los Elementos y Accesorios Necesarios para su Correcto Montaje y Funcionamiento. | M | 1 | 35313
Suministro e Instalación de Tubería Metálica Galvanizada IMC de 1", Incluye Todos los Elementos y Accesorios Necesarios para su Correcto Montaje y Funcionamiento. | M | 1 | 39115
Suministro e Instalación de Tubería Metálica Galvanizada IMC de 1 1/2", Incluye Todos los Elementos y Accesorios Necesarios para su Correcto Montaje y Funcionamiento. | M | 1 | 52001
Suministro, instalacion y pruebas funcionales de sistema de transferencia automatica de 75kVA. Incluye cofre metalico en lamina cold roled en pintura electrostatica, contactores, enclavamiento, barrajes, tarjetas, reles, temporizadores, breakers, selectores, lamparas piloto y demas elementos y actividades necesarias para su correcto funcionamiento | UN | 1 | 6390276
Suministro e instalación luminaria tipo reflector Led de 100w, 120/220 voltios, incluye accesorios de instalación necesarios para su funcionamiento. | UN | 1 | 537625
Proceso de anclaje para varilla 1/2" perforando una profundidad de 6,00 cm (indiferente de la longitud de la varilla a incrustar posteriormente). Incluye perforación con broca de diámetro superior, limpieza, inyección del epóxico e incrustación de la varilla. NO incluye la varilla de acero. | m | 1 | 5676
Alfajías en concreto a.>26<=35 h.<=10 cm f'c=3000 PSI, acabado a la vista, formaleta tablero liso aglomerado e.=19 mm tipo Formaleta T de TABLEMAC, con bordes achaflanados. Incluye desencofrante y curador para el concreto, montaje donde corresponda. NO incluye aceros de refuerzo. | m | 1 | 40727
Relleno de dovelas de mampostería con grouting f'c=3000 PSI, tanto para muros altos como bajos, para su confinamiento y cumplimiento de la NSR. NO incluye acero de refuerzo. | m | 1 | 6328
Rejilla de piso plástica redonda con sosco 3"x2" y retícula anticucarachas, tipo 017 de SILPLAS o equivalente de igual calidad o superior. Incluye suministro, instalación y emboquille. | UN | 1 | 7797
Tubería PVCS 2", instalada subterránea y/o a nivel y/o en alturas hasta 10,00 m. Incluye suministro, regata y resane, instalación, uniones codos tés yes y demás accesorios para el correcto tendido y funcionamiento de la tubería. NO incluye accesorios especiales como yes dobles, bridas de conexión, juntas de expansión, u similares que excedan de manera considerable el costo de los accesorios ordinarios. | m | 1 | 28618
Tubería PVCS 6", instalada subterránea y/o a nivel y/o en alturas hasta 10,00 m. Incluye suministro, instalación, uniones codos tés yes y demás accesorios para el correcto tendido y funcionamiento de la tubería. NO incluye accesorios especiales como yes dobles, bridas de conexión, juntas de expansión, u similares que excedan de manera considerable el costo de los accesorios ordinarios. | m | 1 | 74408
Desmonte manual de concertina existente. Incluye implementos para trabajos en altura, cargue, retiro, disposición de escombros a sitio aprobado por la autoridad ambiental, transporte y proceso de almacenamiento hasta la bodega que disponga el director del establecimiento para los elementos reutilizables. NO incluye desmonte o demolición de ningún elemento relacionado. NO incluye reparaciones de muros posterior al desmonte. El pago por metro lineal será medido en la longitud en planta, NO por la longitud del desarrollo de la concertina. | m | 1 | 8059
Grifería convencional de llave para orinal, pomo y conexión cromados, diámetro de entrada 1/2", presión de funcionamiento 20-125 PSI, tipo Original Tradicional de GRIVAL o equivalente de igual calidad o superior. Incluye instalación, accesorios desde la entrada a la válvula hasta la conexión al aparato, y todo lo relacionado para su puesta en funcionamiento. NO incluye punto hidráulico. | UN | 1 | 123834
Red de entrada y salida en Cable Encauchetado 3 x No. 10 AWG. | m | 1 | 22898
Salida interruptor doble en 3 No.12 AWG EMT 3/4: Incluye 0,5 m de tubería EMT sobre puesto, el interruptor, caja 2x4 inyectada, elementos de fijación con chazo, grapa doble ala y demás accesorios necesarios para la correcta instalación y funcionamiento | UN | 1 | 41513
Salida de Tomacorriente doble con polo a tierra. Se realizan en 2 No.12 AWG + 1No. 12 desnudo con tubo EMT. incluye caja rectangular, uniones, codos y todos los accesorios y actividades para su correcto funcionamiento. (longitud promedio por salida 0,5 m.) | UN | 1 | 63942
Suministro e instalación de luminaria fluorescente 2x18W T8 hermética Incluye Conductor, mueble, sockets, balasto T8 con garantía superior a 2 años, Tubos, y Todos los Accesorios y Actividades para su Correcto Funcionamiento. | UN | 1 | 142694
Suministro e Instalación de luminaria Tipo tortuga para áreas exteriores y pasillos incluye: bombillo Fluorescente E27, carcasa. La conexión Se realiza en 2 No.12 AWG, luminaria ahorradora de energía 25W, rejilla antirrobo y todos los accesorios y actividades para su correcto funcionamiento. | UN | 1 | 96993
Canalizacion Subterranea para acometida electrica en tuberia PVC 2 Ø=3"-Incluye excavacion en tierra a mano, relleno, tuberia necesaria, compactacion y retiro de escombros según normas de canalizaciones subterraneas. | m | 1 | 120696
Suministro e Instalación de Tubería PVC de 1", Incluye Todos los Elementos y Accesorios Necesarios para su Correcto Montaje y Funcionamiento. | m | 1 | 14737
Suministro e Instalación de Tubería PVC de 1 1/2", Incluye Todos los Elementos y Accesorios Necesarios para su Correcto Montaje y Funcionamiento. | m | 1 | 21624
Suministro e Instalación de Tubería PVC de 2", Incluye Todos los Elementos y Accesorios Necesarios para su Correcto Montaje y Funcionamiento. | m | 1 | 33210
Suministro e Instalación de Tubería PVC de 3", Incluye Todos los Elementos y Accesorios Necesarios para su Correcto Montaje y Funcionamiento. | M | 1 | 23614
Suministro e Instalación de Tubería EMT de 1 1/2", Incluye Todos los Elementos y Accesorios Necesarios para su Correcto Montaje y Funcionamiento | m | 1 | 34917
Suministro e isntalacion de caja de paso de 20x20x10 cm, asegurada con chazo en muro. | UN | 1 | 31719
Red eléctricaTrifásica en Cable de Cu en 4 x N° 2 AWG (3 Fases + 1 Neutro) + 1 x N° 4T AWG THHN/THWN 90° | m | 1 | 84397
Red eléctrica Bifásica en Cable de Cu en 3 x N° 10 AWG (2 Fases + 1 Neutro) + 1 x N° 12T AWG THHN/THWN 90° | M | 1 | 13241
Red eléctrica Monofásica en Cable de Cu en 2 x N° 6 AWG (1 Fase + 1 Neutro) + 1 x N° 8T AWG THHN/THWN 90° | M | 1 | 20524
Suministro e instalacion de Cable de cobre desnudo No 2/0 AWG | m | 1 | 42128
Suministro e instalacion de Interruptor Bipolar de 2x20 A, Tipo Enchufable | UN | 1 | 51760
Suministro e instalacion interruptor Automático Tripolar con Unidad de Disparo Termomagnética de 70A, 240 V, UL-489, Incluye su Montaje y Todos los Elementos y Accesorios Necesarios para su Correcto Montaje y Funcionamiento. | UN | 1 | 346480
Salida interruptor doble en 3 No.12 AWG PVC 3/4: Incluye 0,5 m de tuberia PVC regateada por pared, resane y acabados, el interruptor, caja 5800 en aluminio, elementos de fijacion y demas accesorios necesarios para la correcta instalacion y funcionamiento | UN | 1 | 41513
Suministro e Instalación de fotocelda para Control Automático Incluye punto eléctrico, Caja de paso, apliques eléctricos y Todos los Elementos y Accesorios para su Correcto Funcionamiento. | UN | 1 | 42711
Salida de Tomacorriente doble con polo a tierra, se realizan en 2 No.12 AWG + 1No. 12, Incluye ductería PVC regateada por pared, resanes, caja rectangular y todos los accesorios y actividades para su correcto funcionamiento. (longitud promedio por salida 0,5 m.) | UN | 1 | 51293
Suministro e InstalaciónToma corriente Regulados con polo a Tierra aislado GH, Grado Hospitalario mas tapa, Incluye todos los accesorios y actividades para su correcto funcionamiento. | UN | 1 | 19054
Descargadores de Sobretensión Transitoria, Numero de Polos 4, Tensión de Servicio 208/120 VAC, Máxima Tensión de Operación Continua 300/150 V, Máxima Corriente de Supresión 45 KA, Con Contactos de Señalización, Incluye Protección Termomagnética Adecuada y Todos los Elementos y Accesorios Necesarios para su Correcto Funcionamiento. | UN | 1 | 1273643
Tramites de estudio de factibilidad de aumento de carga ante la empresa electrificadora local. Incluye todos los documentos y autorizaciones necesarias para cumplir con dicha actividad. | UN | 1 | 2379914
Suministro e instalacion luminaria tipo reflector Led de 200w, 120/220 voltios, incluye accesorios de instalacion necesarios para su funcionamiento. | UN | 1 | 625482
Escalera metálicas de un tramo para acceso segundo nivel en estructura metálica incluye tornillería, pernos, soldadura, anclajes, pintura anticorrosiva. No incluye barandas | UN | 1 | 10108696
Suministro e instalación de extractores de 16" tipo industrial. Incluye accesorios y demás elementos necesarios para su correcta instalación y funcionamiento | UN | 1 | 1323664
Suministro, instalacion y pruebas funcionales de sistema de transferencia automatica de 45kVA. Incluye cofre metalico en lamina cold roled en pintura electrostatica, contactores, enclavamiento, barrajes, tarjetas, reles, temporizadores, breakers, selectores, lamparas piloto y demas elementos y actividades necesarias para su correcto funcionamiento | UN | 1 | 5642226
SUMINISTRO E INSTALACION DE TUBERIA NOVAFORT 12'', NO INCLUYE EXCAVACION NI ACTIVIDADES ADICIONALES DE SOPORTE COMO TAMPOCO ACCESORIOS COMO SILLAS Y NI SILLAS T | m | 1 | 115897
SUMINISTRO E INSTALACIÓN DE ACCESORIO SILLA YEE 12'' | UN | 1 | 273971
SUMINISTRO E INSTALACION DE TUBERIA NOVAFORT 14'', NO INCLUYE EXCAVACION NI ACTIVIDADES ADICIONALES DE SOPORTE COMO TAMPOCO ACCESORIOS COMO SILLAS Y NI SILLAS T | m | 1 | 140845
SUMINISTRO E INSTALACION DE TUBERIA NOVAFORT 16'', NO INCLUYE EXCAVACION NI ACTIVIDADES ADICIONALES DE SOPORTE COMO TAMPOCO ACCESORIOS COMO SILLAS Y NI SILLAS T | m | 1 | 192498
SUMINISTRO E INSTALACIÓN DE ACCESORIO SILLA YEE 16'' | UN | 1 | 340707
SUMINISTRO E INSTALACIÓN DE ACCESORIO SILLA YEE 10'' | UN | 1 | 179516
SUMINISTRO E INSTALACIÓN DE ACCESORIO SILLA YEE 8'' | UN | 1 | 167154
POZO DE INSPECCION altura mayor a 4m DIAMETRO 1.2M | UN | 1 | 6599526
POZO DE INSPECCION altura de 0m a 2m diametro 1.2 m | UN | 1 | 3898902
POZO DE INSPECCION altura de 2m a 4m diametro 1.2m | UN | 1 | 5844836
CUNETA CUADRADA, ANCHO 40CM CON TAPA EN CONCRETO TIPO REJILLA. PROFUNDIDAD PROM=0.4 m. Espesor paredes 10 cm. Espesor placa contrapiso 15 cm. No incluye acero de refuerzo. | m | 1 | 207594
RETIRO DE MANTO ASFALTICO EXISTENTE (incluye retiro de material) | m2 | 1 | 3293
IMPERMEABILIZADO CON SIKA 101 MORTERO O SIMILAR PARA VIGA CANAL EN CONCRETO
SUMIDERO CON TAPA EN CONCRETO 0.4MX1M | UN | 1 | 787495
SUMINISTRO Y COMPACTACION DE ARENA PARA TUBERIA NOVAFORT | m3 | 1 | 109089
DISIPADORES DE ENERGÍA, ANCHO 0.8M, ALTO 0.6 M (NO INCLUYE ACERO DE REFUERZO). ESPESOR PARED 10cm. ESPESOR PLACA DE CONTRAPISO 15cm | m3 | 1 | 734418
Canalizacion Subterranea para acometida electrica en tuberia PVC 2 Ø=3"-Incluye excavacion en tierra a mano, relleno, tuberia necesaria, compactacion y retiro de escombros según normas de canalizaciones subterraneas. | m | 1 | 120696
Suministro e instalacion de Tablero Trifasico de Distribución de 36 Circuitos con espacio para totalizador y puerta | UN | 1 | 1020792
Suministro e Instalación de Tubería PVC de 1", Incluye Todos los Elementos y Accesorios Necesarios para su Correcto Montaje y Funcionamiento. | m | 1 | 14737
Suministro e Instalación de Tubería PVC de 1 1/2", Incluye Todos los Elementos y Accesorios Necesarios para su Correcto Montaje y Funcionamiento. | m | 1 | 21624
Suministro e Instalación de Tubería PVC de 2", Incluye Todos los Elementos y Accesorios Necesarios para su Correcto Montaje y Funcionamiento. | m | 1 | 33210
cubierta en tejas onduladas de fibrocemnto con traslape, tipo teja ondulada fibrocemento a.=92cm de ETERNIT o equivalente de igual calidad o superior. Incluye implementos para trabajos en alturas, suministro, instalacion, amarres y anclajes, cumbrera /c. | m2 | 1 | 30626
limahoya de fibrocemento 2.5x0.3x0.14m (lxaxh) para teja ondulada de fibrocemento tipo ETERNIT o equivalente de igual calidad o superior. Incluye implementos para trabajos en altura, suministro, instalación, amarres y anclajes. | m | 1 | 47466
Mantenimiento correctivo en sitio de puertas entamboradas existentes en carpintería metálica abarcando rangos de ancho de 0,70 - 0,90 m y altos de 1,90 - 2,00 m, realizando el desmonte de la hoja de la puerta, lijando la totalidad de la superficie de la hoja y de su respectivo marco, reponiendo soldaduras para fijar elementos sueltos, masillando las caras vistas de hoja y marco para lograr superficies uniformes, y aplicando pintura anticorrosiva alquídica en dos (2) capas sobre la totalidad de los elementos metálicos. Incluye la reposición de bisagras de tipo cilindro macizo de alta carga (bisagra pistón) en caso de requerirse, la instalación de tres (3) pasadores en la hoja según planos de detalle, fabricados en varilla lisa de acero de 1/2" con respectivo portacandado. Incluye soldaduras y complementarios, montaje final, anticorrosivo. NO incluye reposición de ninguna pieza adicional a lo mencionado, ni pintura de acabado. | UN | 1 | 120137
Des-Alambrada y alambrada técnica de acometidas subterráneas principales de distribución en baja | m | 1 | 17641
Demolición mecánica INTEGRAL de construcción existente de cualquier tipo entre uno (1) y dos (2) pisos, SIN RESCATE de elementos posiblemente útiles, incluyendo cualquier elemento interno y externo ligado con el funcionamiento intrínseco de la edificación (estructura, mampostería, enchapes, cubiertas, pisos, carpinterías de metal y madera, instalaciónes eléctricas, comunicaciones, hidrosanitarias, gas, etc.). Incluye excavadora y/o bola de demolición, cargue, retiro, disposición de escombros a sitio aprobado por la autoridad ambiental. La demolición se contempla hasta nivel de terreno incluyendo la placa de contrapiso. NO incluye excavaciones, ni cimentaciones, ni desmontes de rescatables. El m2 de pagó será medido en planta ocupada por las edificaciones contemplando todos sus pisos intermedios, NO por el m2 de cada nivel. | m2 | 1 | 108660
Reja en varilla cuadrada de 1/2" (Incluye anticorrosivo, pintura en esmalte, anclajes) | m2 | 1 | 169922
Retiro de manto asfaltico existente (incluye retiro de material) | m2 | 1 | 3293
Impermeabilizacion de cubierta a base de SIKALASTIC 612 Y SIKADUR 501 | m2 | 1 | 60238
Tratamiento de fisuras de concreto con sikaflex 1A o similar, incluye limpieza y de ser necesario apertura de fisura y lleno con el producto. | m | 1 | 13807
Impermebilizacion con SIKA 101 mortero o similiar para viga canal en concreto de 0,20X0,3X0,2 m | m | 1 | 8396
Cielo raso en PVC , construido con ángulo galvanizado cal.26 perimetral, omegas y viguetas galvanizada (Incluye estructura metálica de soporte, materiales, equipos y mano de obra) | m2 | 1 | 76691
Demolición manual de muros dobles en mampostería de arcilla e.>20,1<=30,0 cm, incluye (en caso de aplicar) el pañete y el enchape asociado. Incluye apuntalamientos técnicos y cualquier otra tarea de soporte provisional según solicitud de carga y comportamiento en sitio, cargue, retiro, disposición de escombros a sitio aprobado por la autoridad ambiental. | m2 | 1 | 17772
Demolición manual de alistado de piso y material de acabado de tipo pesado (concreto ya fuese endurecido y/o esmaltado) con M.E con espesor 8 cm o menor. Incluye cargue, retiro, disposición de escombros a sitio aprobado por la autoridad ambiental. | m2 | 1 | 11436
Demolición manual de Pañetes (indiferente del tipo), incluyendo proceso de raspado de restantes y limpieza hasta descubrir el material original de construcción del muro y/o columna y/o viga. Incluye cargue, retiro, disposición de escombros a sitio aprobado | m2 | 1 | 9798
Desmonte manual de cielo raso en plafones, contemplando el desmonte del sistema de suspensión y anclaje. Incluye implementos para trabajos en altura, cargue, retiro, disposición de escombros a sitio aprobado por la autoridad ambiental, transporte y proceso | m2 | 1 | 7821
Pañete liso impermeabilizado integralmente 1:3 e.=2 cm. Incluye filos y dilataciones según diseño. Alturas mayores a 6m | m2 | 1 | 23056
Acabado de piso con Baldosa en grano de mármol vibroprensado 33x33 cm, Incluye mortero 1:3, boquilla blanca, destronque (#36), 3 pulidas (#60,120,220) y brillo al plomo. | m2 | 1 | 106921
Construcción de media caña en mortero impermeabilizado integralmente 1:4 a.=10,0 cm h.=10,0 cm. Con manto impermeabilizado FIBERGLASS MANTO P3 | m | 1 | 18639
Cubierta en tejas termoacústicas en PVC traslucida con traslape tipo clip, con remate de borde para terminado visto de la teja. Incluye implementos para trabajos en altura, suministro, instalación, amarres y anclajes, cumbrera / caballete, otros menores necesarios para su correcta puesta en funcionamiento. NO incluye actividades relacionadas con la estructura de soporte, ni canales, ni limahoyas ni limatezas, ni flashings (flanches). | m2 | 1 | 82424
Suministro e instalación de puerta metalica para baterías sanitaria en lamina galvanizada cal.20 entamborada incluye wash primer y pintura de acabado con cerrojo, bisagras de alta resistencia, según diseño. Incluye también bisagras, paral recibidor de la puerta, soldaduras, pernos de anclajes y complementarios, suministro, fabricación, montaje. | m2 | 1 | 341381
Ventana corrediza en aluminio ref. 5020 vidrio crudo en 4 mm. Incluye suministro, fabricación, montaje, implementos para trabajos en altura, bisagras, remaches. | m2 | 1 | 273379
Suministro e instalación de canal en lamina galvanizada cal. 22 d=60 Incluye implementos para trabajos en altura, accesorios de unión y cambio de dirección, hidrosellos, unión a bajante, soportes y demás elementos para su correcto funcionamiento. | m | 1 | 53720
Suministro e instalación de canal PVC liviana 1,1 kg/m, perfil "pechopaloma" tipo Amazona de PAVCO o equivalente de igual calidad o superior. Incluye implementos para trabajos en altura, accesorios de unión y cambio de dirección, hidrosellos, unión a bajante, soportes y demás elementos para su correcto funcionamiento. | m | 1 | 58902
Suministro e instalación de bajante PVC tipo Amazona de PAVCO o equivalente de igual calidad o superior. Incluye implementos para trabajos en altura, accesorios de unión, hidrosellos, soportes y demás elementos para su correcto funcionamiento. | m | 1 | 44461
Suministro e instalación de FLANCHE DE 25X240 CM EN LAMINA GALVANIZADA CAL 26. Incluye implementos para trabajos en altura. | m | 1 | 29399
Tratamiento de fisuras de concreto con mortero de reparacion, incluye limpieza y de ser necesario apertura de fisura y lleno con el producto. | m2 | 1 | 8914
Punto hidráulico 1" para sanitario anti vandalico, incluye todos los elementos para su correcto funcionamiento e instalación | UN | 1 | 102072
Tratamiento de fisuras de concreto con mortero de reparacion, incluye limpieza y de ser necesario apertura de fisura y lleno con el producto. | m2 | 1 | 8914
Tratamiento de fisuras de concreto con sikaflex 1A o similar, incluye limpieza y de ser necesario apertura de fisura y lleno con el producto. | m | 1 | 13807
Alistado de superficie con mortero impermeabilizado integralmente para cubiertas y terrazas 1:4 h.=4 cm promedio alistado + pendientado. | m3 | 1 | 815822
Suministro e instalación de GRIFERIA DUCHA GRIVAL O EQUIVALENTE. Incluye desmonte de la existente. | UN | 1 | 156078
Localización y replanteo (en caso de obras nuevas e intervenciones con movimientos de tierras deberá ser replanteo topográfico) por metro cuadrado de área construida (Área con ejecución de obra civil cubierta). | m2 | 1 | 2970
Accesorios complementarios para la instalación de llaves terminales en los alojamientos de UTE | UN | 1 | 38183
Accesorios sanitarios para alojamientos, casa fiscal, pabellones y esclusas | UN | 1 | 31004
Accesorios para lavamanos y duchas en alojamientos, casas fiscales, pabellones y esclusas | UN | 1 | 86901
Accesorios para lavaplatos en alojamientos, casas fiscales, pabellones y esclusas | UN | 1 | 67442
llaves para lavaderos en celdas y baños comunales patios | UN | 1 | 25762
Estudio especializado (Patologo estructural) placas area de visitas y visitas conyugales. | m2 | 1 | 5795
Limpieza de superficie en asfalto sobre cubierta con maquina destroncadora con acido | m2 | 1 | 12792
Suministro e instalación de pintura para tubería 4" y accesorios para bajantes | m | 1 | 9195
Suministro e instalación de pintura para tubería 3" y accesorios para bajantes | m | 1 | 7627
Suministro e instalación de pintura para tubería 2" y accesorios para bajantes | m | 1 | 6350
Suministro e instalación de pintura para tubería 1" y accesorios para bajantes | m | 1 | 5104
Impermeabilización de antepechos y/o alfajías en poliuretano | m | 1 | 6531
limpieza de tubería exterior en pvc, independiente de que sea en 4", 3", 2" y 1" | m | 1 | 3457
Mantenimiento de lamparas antivandálicas de sobreponer, incluye Tubo led 18 vatios de 1.20 m, y Todos los Accesorios y Actividades para su Correcto Funcionamiento. Incluye la conversión de electrónica a tecnología tipo LED. | UN | 1 | 66289
Mantenimiento de lamparas convencional de sobreponer, incluye Tubo led 18 vatios de 1.20 m, y Todos los Accesorios y Actividades para su Correcto Funcionamiento. Incluye la conversión de electrónica a tecnología tipo LED. | UN | 1 | 64678
Mantenimiento de lamparas antivandalicas incrustadas en muro, incluye Tubo led 9 vatios de 0.60 m, y Todos los Accesorios y Actividades para su Correcto Funcionamiento. Incluye la conversión de electrónica a tecnología tipo LED. | UN | 1 | 58315
Suministro e instalación de puerta metalica para baterías sanitaria en lamina galvanizada cal.20 entamborada incluye wash primer y pintura de acabado con cerrojo, bisagras de alta resistencia, según diseño. Incluye también bisagras, paral recibidor de la puerta, soldaduras, pernos de anclajes y complementarios, suministro, fabricación, montaje. | m2 | 1 | 341381
Suministro e instalación de lavamanos corrido fabricado en concreto baja permeabilidad f'c=3000 PSI e.=5,0 cm, medidas externas totales 43x55x23 cm (alto espaldar x fondo x alto frontal), medidas internas finales 38x45x18 cm (alto espaldar x fondo x alto frontal), fondo interno de la batea con falsas en las esquinas, contenciones laterales de cierre, formaleta ordinaria pues requiere posterior pañetado; apoyado sobre muretes de 50x77 cm (a x h) dispuestos de manera transversal, fabricados con ladrillo portante prensado 29x14,5x6 cm color natural tipo SANTAFÉ o equivalente de igual calidad o superior, muretes separados entre ejes a 1,06 m. Medidas internas externas y ubicación de muretes según planos de detalle. NO incluye malla electrosoldada, ni pañetes, ni dovelado de muros, ni enchape de las superficies. El pago por metro lineal será medido por la longitud del conjunto en planta. | m | 1 | 94489
Lavadero de ropa corrido con tanque de almacenamiento de agua inferior, modulado en conjuntos de 2,60 m de largo para independencia de tanques (70-60-70-60 cm libre-superficie-libre-superficie); superficie de trabajo fabricada en concreto baja permeabilidad f'c=3000 PSI pieza maciza, medidas externas totales 26x93x11x60 cm (alto espaldar x fondo x alto frontal x ancho) e.=9,0 cm, medidas internas finales 17x87x60 cm (alto espaldar x fondo x ancho), superficie en desnivel para acumulación de agua con falsa en el fondo, con contenciones laterales, todas las caras acabadas a la vista pues NO requiere pañetado posterior, instalado a h.=90 (borde frontal), formaleta tablero liso aglomerado e.=19 mm tipo Formaleta T de TABLEMAC, con bordes achaflanados; apoyado sobre muretes de perimetrales formando el tanque inferior, dando medidas internas útiles antes de pañetado de 71x63/73 cm (a x h), fabricados con ladrillo tolete recocido común 20x10x6 cm, incluyendo mortero de pega y emboquille; base del tanque en placa de concreto maciza baja permeabilidad f'c=3000 PSI e.=5,0 cm. Medidas y disposición de elementos según planos de detalle. NO incluye malla electrosoldada, ni pañetes, ni dovelado de muros, ni enchape de las superficies. El pago por metro lineal será medido por la longitud del conjunto en planta. | m | 1 | 218217
Suministro e Instalación de Llave Terminal Manguera 1/2" (Listado Fonade). | UN | 1 | 26852
Suministro e instalación de Placa steeldeck en concreto de 20,7 Mpa (3.000 psi) de e = 0,10 m, incluye malla electrosoldada | m2 | 1 | 90448
DEMOLICIONES Y/O DESMONTES DE MOBILIARIOS FIJOS Y MÓVILES.
Demolición manual de mesones en concreto (indiferente de sus medidas). Incluye compresores neumáticos, cargue, retiro, disposición de escombros a sitio aprobado por la autoridad ambiental. | m2 | 1 | 13855
DEMOLICIONES Y/O DESMONTES DE MUROS, PAÑETES, ENCHAPES, Y DIVISIONES LIVIANAS.
Demolición manual de enchapes y acabados de muros de tipo liviano (cerámico, arcilla, o baldosas livianas de cemento), y su correpondiente pega. Incluye cargue, retiro, disposición de escombros a sitio aprobado por la autoridad ambiental. APLICA SOLO CUANDO EL MURO DE SOPORTE NO VA A SER DEMOLIDO. | m2 | 1 | 7522
Demolición manual de muros sencillos en mampostería de concreto e.<=15,0 cm, incluye (en caso de aplicar) el pañete y el enchape asociado. Incluye apuntalamientos técnicos y cualquier otra tarea de soporte provisional según solicitud de carga y comportamiento en sitio, cargue, retiro, disposición de escombros a sitio aprobado por la autoridad ambiental. | m2 | 1 | 22082
EXCAVACIONES, RELLENOS Y REEMPLAZOS.
Excavación manual en material común h.<=2,00m. Incluye entibado en ambos costados, cargue, retiro, disposición de escombros a sitio aprobado por la autoridad ambiental. | m3 | 1 | 67346
CIMENTACIÓN SUPERFICIAL.
Concreto pobre de limpieza /solado e.= 5 cm f'c=2000 PSI. | m2 | 1 | 23980
Zapatas en concreto f'c=3000 PSI. Incluye porcentaje de formaletería ordinaria para los sitios donde no se funda contra terreno. NO incluye aceros. | m3 | 1 | 520420
Vigas de cimentación en concreto f'c=3000 PSI. Incluye porcentaje de formaletería ordinaria para los sitios donde no se funda contra terreno. NO incluye aceros. | M3 | 1 | 520420
Placa de contrapiso en concreto e.=10,0 cm f'c=3000 PSI. Incluye polietileno cal.4 negro en doble capa como aislante e impermeabilizante contra rellenos, ejecución de dilataciones inducidas con listones de madera ubicados según planos de diseño. NO incluye aceros ni mallas electrosoldadas. | m2 | 1 | 65619
Acero de 60.000 PSI 420 MPa. Incluye corte, figurado y fijación. | KG | 1 | 3414
Mallas electrosoldadas. Incluye corte y fijación. | KG | 1 | 3520
EXCAVACIONES, RELLENOS Y REEMPLAZOS.
Relleno manual con recebo B-200. Incluye extendido, humedecimiento y compactación. | M3 | 1 | 70444
Caja de inspección en concreto, medidas internas útiles 30x30x30cm (a x L x h). Incluye excavación, relleno, retiro y disposición de escombros, marco y contramarco reforzado metálico, tapa de concreto, para inspección de tierra | UN | 1 | 191104
ELEMENTOS HORIZONTALES ESTRUCTURALES DE CONCRETO.
Acero de 60.000 PSI 420 MPa. Incluye corte, figurado y fijación. | KG | 1 | 3414
ELEMENTOS DE CUBIERTA ESTRUCTURALES METÁLICOS.
Suministro, fabricación y montaje de estructura metálica para Cubierta y complementarios. Incluye implementos para trabajos en altura, perfilería, pernos de anclaje, tornillería, soldadura, anticorrosivo, pintura de acabado mezcla especial fabricada y aplicada en taller, relacionados y complementarios (a todo costo). Perfilería según diseño. El precio por kg YA incluye la injerencia de soldaduras y tornillería, por lo que NO deben contemplarse como kg adicional en la sumatoria. | KG | 1 | 11250
MAMPOSTERÍA DE CONCRETO.
Mesones con superficie y apoyos en concreto; plaqueta de superficie en concreto f'c=3000 PSI a.=0,75 m e.=0,12 m, acabado inferior y laterales a la vista, formaleta tablero liso aglomerado e.=19 mm tipo Formaleta T de TABLEMAC, con bordes achaflanados; apoyos en concreto f'c=3000 PSI en forma trapezoidal según diseño h.=0,80 m a1.=0,60 m a2.=0,70 m e.=0,12 m, con distancia máxima entre ejes de apoyos de 1,50 m, acabado a la vista, formaleta tablero liso aglomerado e.=19 mm tipo Formaleta T de TABLEMAC, con bordes achaflanados. Incluye desencofrante y curador para el concreto, montaje de la placa en caso de ser prefabricada. NO incluye aceros de refuerzo. El pago por metro lineal será medido en la longitud del mesón (medida de un solo costado). | m | 1 | 189735
Red eléctrica Trifásica en Cable de Cu en 4 x N° 10 AWG (3 Fases + 1 Neutro) + 1 x N° 12T AWG THHN/THWN 90° | m | 1 | 38723
Red eléctrica Trifásica en Cable de Cu en 4 x N° 8 AWG (3 Fases + 1 Neutro) + 1 x N° 10T AWG THHN/THWN 90° | m | 1 | 44753
Red eléctricaa Monofásica en Cable de Cu en 2 x N° 12 AWG (1 Fase + 1 Neutro) + 1 x N° 12T AWG THHN/THWN 90° | M | 1 | 8510
Red eléctrica Monofásica en Cable de Cu en 2 x N° 10 AWG (1 Fase + 1 Neutro) + 1 x N° 12T AWG THHN/THWN 90° | M | 1 | 10154
Red eléctrica Monofásica en Cable de Cu en 2 x N° 8 AWG (1 Fase + 1 Neutro) + 1 x N° 10T AWG THHN/THWN 90° | M | 1 | 13996
Suministro e instalación de Tablero Trifásico de Distribución de 24 Circuitos con puerta | UN | 1 | 417250
Suministro e instalacion de Tablero Trifasico de Distribución de 36 Circuitos con espacio para totalizador y puerta | UN | 1 | 1020792
Suministro e instalación de Interruptor Monopolar de 1x20 A, Tipo Enchufable | UN | 1 | 13394
Suministro e instalación de Interruptor Monopolar de 1x30 A, Tipo Enchufable | UN | 1 | 17485
Suministro e instalacion interruptor Automático Tripolar con Unidad de Disparo Termomagnética de 70A, 240 V, UL-489, Incluye su Montaje y Todos los Elementos y Accesorios Necesarios para su Correcto Montaje y Funcionamiento. | UN | 1 | 346480
Salida para iluminación interna: cableada en 2 No 12 (F.N) + 1 No. 12T en tubería PVC regateada en pared o techo, incluye 0,5 metros de tubería y red eléctrica, cajas de paso, apliques, codos, uniones, terminales conectores resorte, resanes y acabados y demás accesorios necesarios para su correcta instalación y funcionamiento. | UN | 1 | 36350
Salida para iluminación interna: cableada en 2 No 12 (F.N) + 1 No. 12T en tubería PVC sobre puesta en pared o techo, incluye 0,5 metros de tubería y red eléctrica ,cajas de paso, apliques, codos, uniones, terminales, conectores resorte y demás accesorios necesarios para su correcta instalación y funcionamiento. | UN | 1 | 24200
Salida para iluminación interna: cableada en 2 No 12 (F.N) + 1 No. 12T en tubería EMT sobre puesta en pared o techo, incluye 0,5 metros de tubería y red eléctrica ,cajas de paso inyectada, apliques, codos, uniones, terminales, conectores resorte y demás accesorios necesarios para su correcta instalación y funcionamiento. | UN | 1 | 30298
Salida interruptor sencillo en 3 No.12 AWG PVC 3/4: Incluye 0,5 m de tubería PVC regateada por pared, resane y acabados, el interruptor, caja 5800 en aluminio, elementos de fijación y demás accesorios necesarios para la correcta instalación y funcionamiento | UN | 1 | 57844
Salida interruptor doble en 3 No.12 AWG PVC 3/4: Incluye 0,5 m de tubería PVC sobre puesto, el interruptor, caja 5800 plástica, elementos de fijación con chazo, grapa doble ala plástica y demás accesorios necesarios para la correcta instalación y funcionamiento | UN | 1 | 41513
Salida de Tomacorriente doble con polo a tierra, se realizan en 2 No.12 AWG + 1No. 12, Incluye ductería PVC regateada por pared, resanes, caja rectangular y todos los accesorios y actividades para su correcto funcionamiento. (longitud promedio por salida 0,5 m.) | UN | 1 | 51293
Salida para tomacorriente Trifásica 3F+T 3 No.10 AWG + 1x10 AWG T Incluye ductería PVC regateada por pared, resanes, caja rectangular y todos los accesorios y actividades para su correcto funcionamiento.(longitud promedio por salida 0,5m.) | UN | 1 | 80480
Suministro e Instalación Tomacorriente dobles normales con polo a tierra más tapa Incluye todos los accesorios y actividades para su correcto funcionamiento. | UN | 1 | 9858
Tomacorriente para circuito Normal GFCI (con interruptor de circuito de falla a Tierra para zonas húmedas) Incluye Caja, Elementos de fijación y Todos los Elementos y Accesorios para su adecuado Funcionamiento | UN | 1 | 40193
Suministro e instalacion de toma corriente trifásica con polo a tierra para muro de capacidad 50A, 220V. Incluye: , accesorios y demás elementos necesarios para su correcta instalación y funcionamiento. | UN | 1 | 41713
SOBRE MUROS Y OTROS ELEMENTOS VERTICALES.
Media caña en granito fundido y pulido e.=1,5 cm a.=10,0 cm h.=10,0 cm, sobre asiento en mortero 1:3 e.=3 cm. Incluye elemento de dilatación transversal curva cada 1,00 m y dilatación longitudinal en PVC. | m | 1 | 28933
SOBRE MUROS.
Suministro e Instalación de luminaria Tipo Fluorescente E27, Incluye roseta, luminaria ahorradora de energía 25W y Todos los Accesorios y Actividades para su Correcto Funcionamiento. | UN | 1 | 32150
Suministro e instalación de Bombillo Ahorrador 25W para roseta E27 | UN | 1 | 14725
APARATOS SANITARIOS.
Lavamanos cerámico de colgar, con orificio para grifería, tipo Acuario de CORONA o equivalente de igual calidad o superior. Incluye suministro, montaje, sifón tipo botella y conexión completa. NO incluye grifería, ni puntos hidrosanitarios. | UN | 1 | 75214
SOBRE CARPINTERÍA METÁLICA.
Esmalte sintético alquídico a base de aceite sobre Puertas metálicas, tres (3) capas aplicadas con pistola sobre la totalidad de las caras vistas de hoja y marco, incluye preparación de superficie y diluyente. Incluye marco, montante, pisavidrios (si aplica). El pago por m2 será medido en el alzado de la puerta, medido SOLAMENTE por una cara y contempla la pintura de todas las caras vistas. | m2 | 1 | 25452
ASEO Y LIMPIEZA.
Aseo manual general final contemplando la limpieza con ácido muriático (clorhídrico) para lavar y descurtir tanto muros y pisos en concreto y/o arcilla de las manchas de cemento mortero y otros, protegiendo las carpinterías durante el proceso, retiro de impurezas superficiales de los muros con gratas (cepillos) metálicas y de nylon, lijado (en caso de requerirse), lavando y restregando los pisos, limpiando la ventanería interna y externamente, retirando posibles escombros menores restantes en ductos y otros, enjuague y limpieza final con agua a presión, y cualquier otra actividad necesaria para garantizar la entrega en total limpieza de los sitios trabajados durante la obra. Incluye implementos para trabajos en alturas. El pago por m2 será medido en la planta del área construida e intervenida. | m2 | 1 | 2967
Suministro e Instalación de Tubería PVC de 1/2", Incluye regata, resane y todos los elementos y accesorios Necesarios para su Correcto Montaje y Funcionamiento. | m | 1 | 4470
Suministro e Instalación de Tubería PVC de 3/4", Incluye regata, resane y todos los elementos y accesorios Necesarios para su Correcto Montaje y Funcionamiento. | m | 1 | 5531
Suministro e Instalación de Tubería PVC de 1", Incluye Todos los Elementos y Accesorios Necesarios para su Correcto Montaje y Funcionamiento. | m | 1 | 14737
Punto hidráulico 1" para sanitario antivandálico, incluye todos los elementos para su correcto funcionamiento e instalación | UN | 1 | 102072
Impermeabilización doble capa de material a base de poliuretano, con material NO oxidable, completamente homogénea sin generar dilataciones entre las diferentes etapas de construcción, construido en tres etapas, la primera etapa con aplicación de doble capa de sellante cumpliendo con el sello de poros y generando adherencia del poliuretano a la placa. Segunda etapa de construcción aplicación de dos capas de poliuretano como material impermeabilizante. Tercera capa protectora ante cambios climáticos. Incluye proceso del imprimante para la placa de cubierta. USO NO TRANSITABLE. | m2 | 1 | 53025
Suministro, instalación y adecuación de ventilación en habitación (incluye extractor de pared, rejilla y tubería de ventilación) | UN | 1 | 327031
Pintura epóxica aséptica para acabado aplicado sobre pañete totalmente seco (edad mayor a 28 años) y/o superficie secas (por ejemplo sistema drywall de yeso o fibrocemento) versión brillante, formulada en dos componentes, permeable al paso de agua y vapores, tipo sikaguard-68 de SIKA o equivalente de igual calidad o superior aplicada a 3 capas garantizando un espesor final de 12mils (305micrones) incluye dilución con producto tipo con solvente epóxico de SIKA o equivalente limpieza y preparación de superficie filos y dilataciones | m2 | 1 | 32353
TOTAL COSTOS DIRECTOS PEE |  |  | 103645675