## FORMULARIO 1
EMPRESA NACIONAL PROMOTORA DEL DESARROLLO TERRITORIAL – ENTerritorio FORMULARIO 1 OFERTA ECONÓMICA
ÍTEM | DESCRIPCIÓN | UNIDAD | CANTIDAD | VALOR UNITARIO | VALOR TOTAL
1 | PRELIMINARES
1.1 | OBRAS PRELIMINARES
1.1.1 | DESCAPOTE A MAQUINA (INCLUYE RETIRO) | M2 | 250
1.1.4 | BARRERA DE PROTECCIÓN PARA ARBOLES EXISTENTES | UND | 8
1.2 | INSTALACION SERVICIOS PROVISIONALES
1.3 | DEMOLICIONES
1.3.1 | DEMOLICIÓN AREA DE ESPACIO PUBLICO (VIAS, ANDENES, CUNETAS) INCLUYE RETIRO DE SOBRANTES Y DISPOSICIÓN FINAL | M2 | 0
1.3.2 | DEMOLICIÓN DE ESTRUCTURA EXISTENTE AREA CUBIERTA INCLUYE RETIRO DE SOBRANTES Y DISPOSICIÓN FINAL | M2 | 151
2 | CIMENTACION
2.1 | EXCAVACIONES, RELLENOS Y OTROS
2.1.1 | EXCAVACIÓN MECÁNICA EN MATERIAL COMÚN (incluye cargue y retiro) | M3 | 0
2.1.2 | EXCAVACIÓN MANUAL EN MATERIAL COMÚN (incluye cargue y retiro) | M3 | 299.45
2.1.3 | RELLENOS EN MATERIAL COMÚN, SELECCIONADO DE OBRA (Incluye Compactación) | M3 | 524.07
2.1.4 | RELLENO EN RECEBO COMÚN (Incluye Compactación) | M3 | 122.54
2.2 | CONCRETOS DE CIMENTACIÓN
2.2.1 | CONCRETO POBRE DE LIMPIEZA, e = 0.05 m | M2 | 1111.51
2.2.2 | CONCRETO PARA ZAPATAS DE 4000 psi | M3 | 46.48
2.2.3 | VIGAS DE CIMENTACIÓN DE 4000 psi | M3 | 45.04
2.2.4 | MURO DE CONTENCIÓN SOTANO EN CONCRETO DE 4000 PSI | M3 | 34.93
2.3 | CONSTRUCCIÓN VARIOS EN CONCRETO
2.3.1 | TANQUE DE ALMACENAMIENTO Y RESERVA EN CONCRETO DE 4000 PSI | M3 | 50.62
2.4 | SUMINISTRO E INSTALACIÓN ACERO DE REFUERZO CIMENTACIÓN
2.4.1 | ACERO DE REFUERZO 60000 psi Incluye ALAMBRE DE AMARRE | KG | 16621.25
2.4.2 | MALLA ELECTROSOLDADA PLACA CONTRAPISO Q84 Ø4 mm separación 15x15 cm o similar | M2 | 1871.1
3 | ESTRUCTURAS EN CONCRETO Y METALICAS
3.1 | ELEMENTOS ESTRUCTURALES
3.1.1 | COLUMNAS EN CONCRETO DE 4000 psi | M3 | 247.78
3.1.2 | PANTALLAS ASCENSORES Y ESCALERA EJES F2 Y K2 EN CONCRETO DE 4000 PSI | M3 | 152.64
3.2 | PLACAS Y LOSAS DE ENTREPISO
3.2.1 | PLACA ENTREPISO ALIGERADA H= 0.60M EN CONCRETO DE 4000 PSI incluye, VIGAS, VIGUETAS, RIOSTRAS, CASETON E: 7.5 cm aprox | M3 | 2128.82
3.2.2 | PLACA MACIZA CONTRAPISO CIMENTACION E: 15 cm | M2 | 1581
3.2.3 | PLACA MACIZA ZONA ASCENSOR 2DA PLANTA | M3 | 8.9
3.3 | CONSTRUCCIONES VARIAS EN CONCRETO
3.3.1 | MURO EN CONCRETO DE 4000 PSI DESCOLGADO VIGA 00C 30x120 | M3 | 73
3.3.2 | MURO ESTRUCTURAL EN CONCRETO DE 4000 PSI FACHADA EXTERIOR | M3 | 109
3.3.3 | ESCALERAS INTERNAS | M3 | 30
3.3.4 | ESCALERA ACCESO SEGUNDO (2DO) Y TERCER (3ER) PISO EJES 1 Y 4' | M3 | 17
3.3.5 | RAMPAS DE ACCESO Incluye ACERO DE REFUERZO | M3 | 63
3.4 | SUMINISTRO E INSTALACIÓN ACERO DE REFUERZO ELEMENTOS ESTRUCTURALES, PLACAS MACIZAS, CONSTRUCCIONES VARIAS EN CONCRETOS
3.4.1 | ACERO DE REFUERZO 60000 psi Incluye ALAMBRE DE AMARRE | KG | 134615.48
3.4.2 | MALLA ELECTROSOLDADA PLACA ENTREPISO Q85 Ø4 mm separación 15x15 cm o similar | M2 | 6220.01
3.5 | SUMINISTRO E INSTALACION DE ESTRUCTURA METALICA CUBIERTA
3.5.1 | CERCHA METALICA CUBIERTA | ML | 194
3.5.2 | CORREAS METALICAS CUBIERTA | ML | 1240
3.5.3 | CUBIERTA TIPO SANDWICH | M2 | 508
4 | CIELO RASOS
4.1 | SUMINISTRO E INSTALACION DE CIELOS RASOS PISO 1
4.1.1 | SUMINISTRO E INSTALACION CIELO RASO EN DRYWALL LAMINA VERDE RH PINTADO A 3 MANOS PINTURA VINILO TIPO 1 o similar BLANCA Ref. Planos 09512 AULAS Y GENERAL | M2 | 59.86
4.1.2 | SUMINISTRO E INSTALACION CIELO RASO EN DRYWALL LAMINA BLANCA PINTADO A 3 MANOS PINTURA VINILO TIPO 1 BLANCA Ref. Planos 09511 | M2 | 388.43
5 | CONSTRUCCIÓN DE MUROS ARQUITECTONICOS
5.1 | CONSTRUCCIÓN MUROS ARQUITECTONICOS SEMISOTANO
5.1.1 | MURO EN CONCRETO DE 4000 PSI e=0.12 m Ver. Planos Tipo Muro M-1 | M3 | 0.73
5.1.2 | MURO EN CONCRETO DE 4000 PSI e=0.15 m Ver. Planos Tipo Muro M-2 | M3 | 11.33
5.1.3 | MURO EN CONCRETO DE 4000 PSI e=0.25 m Ver. Planos Tipo Muro M-3 | M3 | 95.6
5.1.4 | MURO EN CONCRETO DE 4000 PSI e=0.30 m Ver. Planos Tipo Muro M-4 | M3 | 20.12
5.1.5 | MURO EN CONCRETO DE 4000 PSI e=0.40 m Ver. Planos Tipo Muro M-5 | M3 | 80.49
5.1.6 | MURO EN LADRILLO GRAN FORMATO e= 0.12 m Ref. Tierra Ver. Planos Tipo Muro M-6 | M2 | 79.69
5.1.7 | MURO EN LADRILLO GRAN FORMATO e= 0.25 m Ref. Tierra Ver. Planos Tipo Muro M-7 | M2 | 21.32
5.2 | CONSTRUCCIÓN MUROS ARQUITECTONICOS EXTERIORES
5.2.1 | MURO EN CONCRETO DE 4000 PSI e=0.15 m Ver. Planos Tipo Muro M-2 | M3 | 0.17
5.2.2 | MURO EN CONCRETO DE 4000 PSI e=0.25 m Ver. Planos Tipo Muro M-3 | M3 | 56.08
5.3 | CONSTRUCCIÓN MUROS ARQUITECTONICOS PISO 1
5.3.1 | ENCHAPE DE MURO BAÑOS PORCELANATO GRIS 30*40CM | M2 | 91.92
5.3.2 | MURO EN CONCRETO DE 4000 PSI e=0.15 m Ver. Planos Tipo Muro M-2 | M3 | 29.67
5.3.3 | MURO EN CONCRETO DE 4000 PSI e=0.25 m Ver. Planos Tipo Muro M-3 | M3 | 8.76
5.3.4 | MURO EN CONCRETO DE 4000 PSI e=0.40 m Ver. Planos Tipo Muro M-5 | ¦¦ | 54.4
5.3.5 | MURO EN LADRILLO GRAN FORMATO e= 0.12 m Ref. Tierra Ver. Planos Tipo Muro M-6 | M2 | 204.57
5.3.6 | MURO EN LADRILLO GRAN FORMATO e= 0.25 m Ref. Tierra Ver. Planos Tipo Muro M-7 | M2 | 76.38
5.4 | CONSTRUCCIÓN MUROS ARQUITECTONICOS PISO 2
5.4.1 | ENCHAPE DE MURO BAÑOS PORCELANATO GRIS 30*40CM | M2 | 89.61
5.4.2 | MURO EN CONCRETO DE 4000 PSI e=0.12 m Ver. Planos Tipo Muro M-1 | M3 | 1.13
5.4.3 | MURO EN CONCRETO DE 4000 PSI e=0.15 m Ver. Planos Tipo Muro M-2 | M3 | 31.71
5.4.4 | MURO EN CONCRETO DE 4000 PSI e=0.25 m Ver. Planos Tipo Muro M-3 | M3 | 77.67
5.4.5 | MURO EN LADRILLO GRAN FORMATO e= 0.12 m Ref. Tierra Ver. Planos Tipo Muro M-6 | M2 | 139.68
5.4.6 | MURO EN LADRILLO GRAN FORMATO e= 0.25 m Ref. Tierra Ver. Planos Tipo Muro M-7 | M2 | 124.47
6 | ACABADOS DE PISOS
6.1 | SUMINISTRO E INSTALACIÓN PISOS SEMISOTANO
6.1.1 | ANDEN INTERNO EN CONCRETO DE 2500 PSI CON ACABADO CEMENTO PULIDO Ref. Planos 03318 | M2 | 457.19
6.1.2 | ACABADO DE PISO DE CONCRETO GRIS PULIDO Ref. Planos 09650-1 | M2 | 1963.08
6.1.3 | SUMINISTRO E INSTALACION PISO TABLETA ZONAS COMUNES Incluye ALISTADO Ref. Planos 09610.1 | M2 | 1.4
6.2 | SUMINISTRO E INSTALACIÓN DE PISOS ESPACIO PUBLICO
6.2.1 | SUMINISTRO E INSTALACION ANDEN EN LOSETA PREFABRICADA Referencia A50 GRIS 40 X 40 incluye alistado - (Especificación Cartilla Andenes IDU-2011) | M2 | 45.8
6.2.2 | SUMINISTRO E INSTALACION JARDIN Ref. Planos A2900 (Incluye material aislante, impermeabilizante, tierra, abonos y plantas ornamentales) | M2 | 4.59
6.3 | SUMINISTRO E INSTALACIÓN DE PISOS PISO 1
6.3.1 | SUMINISTRO E INSTALACION PISO TABLETA ZONAS COMUNES Incluye ALISTADO 30 X 30 Ref. Planos 09610.1 | M2 | 718.89
6.3.2 | SUMINISTRO E INSTALACION PISO LOSETA PREFABRICADA GRIS Referencia A30 DE 40X60 - (Especificación Cartilla Andenes IDU-2011) Ref. Planos 09620.8 | M2 | 576.27
6.3.3 | SUMINISTRO E INSTALACION PISO EN VINILO GRIS TARIMA Ref. Planos 09650.1 | M2 | 33.11
6.3.4 | SUMINISTRO E INSTALACION PISO EN ALFOMBRA Referencia TRAFICO PESADO Ref. Planos 09680.A1 | M2 | 297.04
6.3.5 | SUMINISTRO E INSTALACION JARDIN Ref. Planos A2900 (Incluye material aislante, impermeabilizante, tierra, abonos y plantas ornamentales) | M2 | 145.79
6.4 | SUMINISTRO E INSTALACIÓN DE PISOS PISO 2
6.4.1 | SUMINISTRO E INSTALACION PISO TABLETA ZONAS COMUNES Incluye ALISTADO 30 X 30 HUILA Ref. Planos 09610.1 | M2 | 1039
6.4.2 | SUMINISTRO E INSTALACION PISO LOSETA PREFABRICADA GRIS Referencia A30 DE 40X60 - (Especificación Cartilla Andenes IDU-2011) Ref. Planos 09620.8 | M2 | 190.12
6.4.3 | SUMINISTRO E INSTALACION JARDIN Ref. Planos A2900 (Incluye material aislante, impermeabilizante, tierra, abonos y plantas ornamentales) | M2 | 110.24
7 | VENTANERIA
7.1 | SUMINISTRO E INSTALACION VENTANAS ESPACIO PUBLICO
7.1.1 | SUMINISTRO E INSTALACION VENTANA EN ALUMINIO o similar TIPO V-R Incluye VIDRIO Ver NOTAS GENERALES DE PLANCHA | M2 | 4.86
7.2 | SUMINISTRO E INSTALACION VENTANAS PISO 1
7.2.1 | SUMINISTRO E INSTALACION VENTANA EN ALUMINIO o similar TIPO V3 Incluye VIDRIO Ver NOTAS GENERALES DE PLANCHA | M2 | 0.55
7.2.2 | SUMINISTRO E INSTALACION VENTANA EN ALUMINIO o similar TIPO V4 Incluye VIDRIO Ver NOTAS GENERALES DE PLANCHA | M2 | 0.36
7.3 | SUMINISTRO E INSTALACION VENTANAS PISO 2
7.3.1 | SUMINISTRO E INSTALACION VENTANA EN ALUMINIO o similar TIPO V1 Incluye VIDRIO Ver NOTAS GENERALES DE PLANCHA | M2 | 0.05
7.3.2 | SUMINISTRO E INSTALACION VENTANA EN ALUMINIO o similar TIPO V2 Incluye VIDRIO Ver NOTAS GENERALES DE PLANCHA | M2 | 0.32
7.3.3 | SUMINISTRO E INSTALACION VENTANA EN ALUMINIO o similar TIPO V3 Incluye VIDRIO Ver NOTAS GENERALES DE PLANCHA | M2 | 0.48
7.3.4 | SUMINISTRO E INSTALACION VENTANA EN ALUMINIO o similar TIPO V4 Incluye VIDRIO Ver NOTAS GENERALES DE PLANCHA | M2 | 0.12
7.3.5 | SUMINISTRO E INSTALACION VENTANA EN ALUMINIO o similar TIPO V5 Incluye VIDRIO Ver NOTAS GENERALES DE PLANCHA | M2 | 0.36
8 | VENTANALES
8.1 | SUMINISTRO E INSTALACION VENTANALES PISO 1
8.1.1 | SUMINISTRO E INSTALACION VENTANAL INTERIOR EN ALUMINIO o similar TIPO V-0 Incluye VIDRIO Referencia TRASLUCIDO TEMPLADO 10MM Ver NOTAS GENERALES DE PLANCHA | M2 | 16.32
8.1.2 | SUMINISTRO E INSTALACION VENTANAL PERFIL 12cm EN ALUMINIO o similar TIPO V-1 Incluye VIDRIO Ver NOTAS GENERALES DE PLANCHA | M2 | 111.43
8.1.3 | SUMINISTRO E INSTALACION VENTANAL DOBLE ALTURA EN ALUMINIO o similar TIPO V-4 Incluye VIDRIO Ver NOTAS GENERALES DE PLANCHA | M2 | 17.01
8.1.4 | SUMINISTRO E INSTALACIONVENTANAL DOBLE ALTURA LIBRE EN ALUMINIO o similar TIPO V-5 Incluye VIDRIO Ver NOTAS GENERALES DE PLANCHA | M2 | 13.07
8.2 | SUMINISTRO E INSTALACION VENTANALES PISO 2
8.2.1 | SUMINISTRO E INSTALACION CORTASOL Referencia 84R TIPO CS-1 Ver NOTAS GENERALES DE PLANCHA | M2 | 21.89
8.2.2 | SUMINISTRO E INSTALACION VENTANAL INTERIOR EN ALUMINIO o similar TIPO V-0 Incluye VIDRIO Referencia TRASLUCIDO TEMPLADO 10MM Ver NOTAS GENERALES DE PLANCHA | M2 | 13.48
8.2.3 | SUMINISTRO E INSTALACION VENTANAL PERFIL 12cm EN ALUMINIO o similar TIPO V-1 Incluye VIDRIO Ver NOTAS GENERALES DE PLANCHA | M2 | 30.01
8.2.4 | SUMINISTRO E INSTALACION VENTANAL PERFIL 12cm AULAS COMPLETO EN ALUMINIO o similar TIPO V-2 Incluye VIDRIO Ver NOTAS GENERALES DE PLANCHA | M2 | 63.83
8.2.5 | SUMINISTRO E INSTALACION VENTANAL PERFIL 15cm EN ALUMINIO o similar TIPO V-3 Incluye VIDRIO Ver NOTAS GENERALES DE PLANCHA | M2 | 7.99
8.2.6 | SUMINISTRO E INSTALACION VENTANAL DOBLE ALTURA LIBRE EN ALUMINIO o similar TIPO V-5 Incluye VIDRIO Ver NOTAS GENERALES DE PLANCHA | M2 | 11.76
8.2.7 | SUMINISTRO E INSTALACION VENTANAL INTERIOR PERFIL 15cm SALONES EN ALUMINIO o similar TIPO V-6Incluye VIDRIO Referencia TRASLUCIDO TEMPLADO 10MM Ver NOTAS GENERALES DE PLANCHA | M2 | 10.72
9 | PUERTAS
9.1 | SUMINISTRO E INSTALACIÓN PUERTAS SEMISOTANO
9.1.1 | SUMINISTRO E INSTALACION PUERTA DE EVACUACIÓN TIPO P-1 Ver NOTAS GENERALES DE PLANCHA | M2 | 4.4
9.1.2 | SUMINISTRO E INSTALACION PUERTA METALICA DEPOSITOS TIPO P-2 Ver NOTAS GENERALES DE PLANCHA | M2 | 15.12
9.1.3 | SUMINISTRO E INSTALACION PUERTA METALICA DOBLE HOJA TIPO P-7 Ver NOTAS GENERALES DE PLANCHA | M2 | 33.6
9.1.4 | SUMINISTRO E INSTALACION PUERTA GARAJE TIPO P-9 Ver NOTAS GENERALES DE PLANCHA | M2 | 15.84
9.2 | SUMINISTRO E INSTALACIÓN PUERTAS PISO 1
9.2.1 | SUMINISTRO E INSTALACION PUERTA DE EVACUACIÓN TIPO P-1 Ver NOTAS GENERALES DE PLANCHA | M2 | 4.4
9.2.2 | SUMINISTRO E INSTALACION PUERTA METALICA DEPOSITOS TIPO P-2 Ver NOTAS GENERALES DE PLANCHA | M2 | 12.96
9.2.3 | SUMINISTRO E INSTALACION PUERTA DIVISORIA DE MADERA TIPO P-3 Ver NOTAS GENERALES DE PLANCHA | M2 | 2.4
9.2.4 | SUMINISTRO E INSTALACION PUERTA DIVISORIA DE MADERA TIPO P-4 Ver NOTAS GENERALES DE PLANCHA | M2 | 12.96
9.2.5 | SUMINISTRO E INSTALACION PUERTA DIVISORIA DE MADERA TIPO P-5 Ver NOTAS GENERALES DE PLANCHA | M2 | 5.76
9.2.6 | SUMINISTRO E INSTALACION PUERTA METALICA DOBLE HOJA TIPO P-7 Ver NOTAS GENERALES DE PLANCHA | M2 | 4.8
9.2.7 | SUMINISTRO E INSTALACION PUERTA DIVISORIA EN VIDRIO TIPO PV1 Ver NOTAS GENERALES DE PLANCHA | M2 | 24.8
9.3 | SUMINISTRO E INSTALACIÓN PUERTAS PISO 2
9.3.1 | SUMINISTRO E INSTALACION PUERTA DE EVACUACIÓN TIPO P-1 Ver NOTAS GENERALES DE PLANCHA | M2 | 2.2
9.3.2 | SUMINISTRO E INSTALACION PUERTA METALICA DEPOSITOS TIPO P-2 Ver NOTAS GENERALES DE PLANCHA | M2 | 2.16
9.3.3 | SUMINISTRO E INSTALACION PUERTA DIVISORIA DE MADERA TIPO P-3 Ver NOTAS GENERALES DE PLANCHA | M2 | 4.8
9.3.4 | SUMINISTRO E INSTALACION PUERTA DIVISORIA DE MADERA TIPO P-4 Ver NOTAS GENERALES DE PLANCHA | M2 | 2.16
9.3.5 | SUMINISTRO E INSTALACION PUERTA DIVISORIA DE MADERA TIPO P-5 Ver NOTAS GENERALES DE PLANCHA | M2 | 2.88
9.3.6 | SUMINISTRO E INSTALACION PUERTA DIVISORIA EN VIDRIO TIPO PV1 Ver NOTAS GENERALES DE PLANCHA | M2 | 14.21
10 | OTROS ARQUITECTONICOS
10.2 | SUMINISTRO E INSTALACIÓN DE BARANDAS
10.2.1 | SUMINISTRO E INSTALACION BARANDA TIPO B1 EN ACERO INOXIDABLE (Incluye todos los accesorios para su instalación) | ML | 106
10.2.2 | SUMINISTRO E INSTALACION PASAMANOS PUNTO FIJO No. 1 (Incluye todos los accesorios para su instalación) | ML | 16
10.3 | SUMINISTRO E INSTALACIÓN DE DIVISIONES DE BAÑOS
10.3.1 | SUMINISTRO E INSTALACION DIVISION EN ACERO INOXIDABLE BAÑOS (Incluye todos los accesorios para su instalación) | M2 | 83.5
12 | RED HIDRÁULICO Y SANITARIO
12.1 | SUMINISTRO E INSTALACIÓN RED AGUA POTABLE
12.1.1 | SUMINISTRO E INSTALACIÓN TUBERIA PVC-P DIAMETRO 1/2" RDE 9 | ML | 45
12.1.2 | SUMINISTRO E INSTALACIÓN TUBERIA PCV-P DIAMETRO 3/4" RDE 11 | ML | 18
12.1.3 | SUMINISTRO E INSTALACIÓN TUBERIA PCV-P DIAMETRO 1" RDE 13,5 | ML | 15
12.1.4 | SUMINISTRO E INSTALACIÓN TUBERIA PCV-P DIAMETRO 1 1/4" RDE 21 | ML | 23
12.1.5 | SUMINISTRO E INSTALACIÓN TUBERIA PCV-P DIAMETRO 1 1/2" RDE 21 | ML | 21
12.1.6 | SUMINISTRO E INSTALACIÓN TUBERIA PCV-P DIAMETRO 2" RDE 21 | ML | 33
12.1.7 | SUMINISTRO E INSTALACIÓN TUBERIA PCV-P DIAMETRO 2 1/2" RDE 21 | ML | 7
12.1.8 | SUMINISTRO E INSTALACIÓN ACCESORIOS PVC-P 1/2" SCH 40 | UN | 39
12.1.9 | SUMINISTRO E INSTALACIÓN ACCESORIOS PVC-P 3/4" SCH 40 | UN | 14
12.1.10 | SUMINISTRO E INSTALACIÓN ACCESORIOS PVC-P 1" SCH 40 | UN | 11
12.1.11 | SUMINISTRO E INSTALACIÓN ACCESORIOS PVC-P 1 1/4" SCH 40 | UN | 35
12.1.12 | SUMINISTRO E INSTALACIÓN ACCESORIOS PVC-P 1 1/2" SCH 40 | UN | 30
12.1.13 | SUMINISTRO E INSTALACIÓN ACCESORIOS PVC-P 2" SCH 40 | UN | 21
12.1.14 | SUMINISTRO E INSTALACIÓN ACCESORIOS PVC-P 2 1/2" SCH 40 | UN | 4
12.1.15 | SUMINISTRO E INSTALACIÓN SOPORTE DE 1/2" | UN | 18
12.1.16 | SUMINISTRO E INSTALACIÓN SOPORTE DE 3/4" | UN | 6
12.1.17 | SUMINISTRO E INSTALACIÓN SOPORTE DE 1" | UN | 6
12.1.18 | SUMINISTRO E INSTALACIÓN SOPORTE DE 1 1/4" | UN | 10
12.1.19 | SUMINISTRO E INSTALACIÓN SOPORTE DE 1 1/2" | UN | 9
12.1.20 | SUMINISTRO E INSTALACIÓN SOPORTE DE 2" | UN | 11
12.1.21 | SUMINISTRO E INSTALACIÓN SOPORTE DE 2 1/2" | UN | 3
12.1.22 | SUMINISTRO E INSTALACIÓN PUNTO HIDRÁULICO PVC-P 1/2" | UN | 15
12.1.23 | SUMINISTRO E INSTALACIÓN PUNTO HIDRÁULICO PVC-P 3/4" | UN | 5
12.1.24 | SUMINISTRO E INSTALACIÓN PUNTO HIDRÁULICO PVC-P 1 1/4" | UN | 15
12.1.25 | SUMINISTRO E INSTALACIÓN REGISTRO CORTINA ROSCAR 1/2" | UN | 5
12.1.26 | SUMINISTRO E INSTALACIÓN REGISTRO CORTINA P/D ROSCAR 1 1/4" | UN | 2
12.1.27 | SUMINISTRO E INSTALACIÓN REGISTRO CORTINA P/D ROSCAR 1 1/2" | UN | 2
12.1.28 | SUMINISTRO E INSTALACIÓN VÁLVULA FLOTADOR 1" | UN | 2
12.1.29 | SUMINISTRO E INSTALACIÓN MEDIDOR VELOCIMETRICO 3/4" | UN | 1
12.2 | SUMINISTRO E INSTALACION RED DESAGÜES AGUAS RESIDUALES
12.2.1 | SUMINISTRO E INSTALACIÓN TUBERIA PVC-S DIAMETRO 2" | ML | 12
12.2.2 | SUMINISTRO E INSTALACIÓN TUBERIA PVC-S DIAMETRO 3" | ML | 58
12.2.3 | SUMINISTRO E INSTALACIÓN TUBERÍA PVC-S DIAMETRO 4" | ML | 101
12.2.4 | SUMINISTRO E INSTALACIÓN TUBERIA PVC-VENT DIAMETRO 2" | ML | 26
12.2.5 | SUMINISTRO E INSTALACIÓN TUBERIA PVC-VENT DIAMETRO 3" | ML | 36
12.2.6 | SUMINISTRO E INSTALACIÓN ACCESORIOS PVC-S DIAMETRO 2" | UN | 45
12.2.7 | SUMINISTRO E INSTALACIÓN ACCESORIOS PVC-S DIAMETRO 3" | UN | 60
12.2.8 | SUMINISTRO E INSTALACIÓN ACCESORIOS PVC-S DIAMETRO 4" | UN | 106
12.2.9 | SUMINISTRO E INSTALACIÓN SOPORTE 2" | UN | 5
12.2.10 | SUMINISTRO E INSTALACIÓN SOPORTE 3" | UN | 23
12.2.11 | SUMINISTRO E INSTALACIÓN SOPORTE 4" | UN | 38
12.2.12 | SUMINISTRO E INSTALACIÓN SALIDA SANITARIA 2" | UN | 14
12.2.13 | SUMINISTRO E INSTALACIÓN SALIDA SANITARIA 3" | UN | 9
12.2.14 | SUMINISTRO E INSTALACIÓN SALIDA SANITARIA 4" | UN | 16
12.2.15 | SUMINISTRO Y CONSTRUCCIÓN CAJA DE INSPECCIÓN 0.80mX0.80m H mäx:1.0m | UN | 1
12.2.16 | SUMINISTRO E INSTALACIÓN TUBERIA PVC-ALC DIAMETRO 160mm | ML | 11
12.2.17 | SUMINISTRO E INSTALACIÓN TUBERIA PVC-ALC DIAMETRO 200mm | ML | 3
12.2.18 | SUMINISTRO E INSTALACIÓN TUBERÍA PVC-P DIAMETRO 4" | ML | 11
12.2.19 | SUMINISTRO E INSTALACIÓN ACCESORIOS PVC-P DIAMETRO 4" | UN | 5
12.3 | SUMINISTRO E INSTALACIÓN DE APARATOS SANITARIOS
12.3.1 | SUMINISTRO E INSTALACIÓN SANITARIO INSTITUCIONAL incluye FLUXOMETRO | UN | 28
12.3.2 | SUMINISTRO E INSTALACIÓN SANITARIO DE BAJO CONSUMO | UN | 4
12.3.3 | SUMINISTRO E INSTALACIÓN ORINAL | UN | 12
12.3.4 | SUMINISTRO E INSTALACIÓN MESÓN EN GRANITO NEGRO ABSOLUTO o similar, ANCHO 0.60m | ML | 14
12.3.5 | SUMINISTRO E INSTALACIÓN LAVAMANOS SOBREPONER | UN | 20
12.3.6 | SUMINISTRO E INSTALACIÓN LAVAMANOS PEDESTAL | UN | 3
12.3.7 | SUMINISTRO E INSTALACIÓN ESPEJO e=4MM PEGADO SOBRE BASTIDOR EN ALUMINIO DE 2X1 | M2 | 12
12.3.8 | SUMINISTRO E INSTALACIÓN LLAVES MANGUERA | UN | 2
12.4 | SUMINISTRO E INSTALACION RED DESAGÜES AGUAS LLUVIAS
12.4.1 | SUMINISTRO E INSTALACIÓN TUBERIA PVC-S DIAMETRO 3 PUL | ML | 92
12.4.2 | SUMINISTRO E INSTALACIÓN TUBERIA PVC-S DIAMETRO 4 PUL | ML | 45
12.4.3 | SUMINISTRO E INSTALACIÓN TUBERIA PVC-S DIAMETRO 6 PUL | ML | 60
12.4.4 | SUMINISTRO E INSTALACIÓN ACCESORIOS PVC-S DIAMETRO 3" | UN | 38
12.4.5 | SUMINISTRO E INSTALACIÓN ACCESORIOS PVC-S DIAMETRO 4" | UN | 21
12.4.6 | SUMINISTRO E INSTALACIÓN ACCESORIOS PVC-S DIAMETRO 6" | UN | 25
12.4.7 | SUMINISTRO E INSTALACIÓN SALIDA SANITARIA DIAMETRO 3 PULG | ML | 12
12.4.8 | SUMINISTRO E INSTALACIÓN SALIDA SANITARIA DIAMETRO 4 PULG | ML | 8
12.4.9 | SUMINISTRO E INSTALACIÓN POLIETILENO PEAD PARA FILTRO 90 mm | ML | 50
12.4.10 | SUMINISTRO E INSTALACIÓN TUBERIA PVC-ALC 90 mm | ML | 30
12.4.11 | SUMINISTRO E INSTALACIÓN TUBERIA PVC-ALC 110 mm | ML | 15
12.4.12 | SUMINISTRO E INSTALACIÓN TUBERIA PVC-ALC 160 mm | ML | 70
12.4.13 | SUMINISTRO E INSTALACIÓN TUBERIA PVC-ALC 250mm | ML | 20
12.4.14 | SUMINISTRO Y CONSTRUCCIÓN CAJA DE INSPECCIÓN 0.80mX0.80m H mäx:1.0m | UN | 4
12.5 | EXCAVACIONES Y RELLENOS
12.5.1 | EXCAVACIÓN MANUAL EN MATERIAL COMÚN (Incluye cargue y retiro) | M3 | 94
12.5.2 | RELLENO EN ARENA INCLUYE TRANSPORTE Y COLOCACIÓN | M3 | 28
12.5.3 | RELLENO EN RECEBO COMÚN (Incluye Compactación) | M3 | 28
12.5.4 | RELLENO EN MATERIAL COMÚN SELECCIONADO DE OBRA (Incluye Compactación) | M3 | 37
12.6 | SUMINISTRO E INSTALACION DE EQUIPOS DE BOMBEO
12.6.1 | SUMINISTRO E INSTALACIÓN EQUIPO DE BOMBEO AGUA POTABLE 3 BOMBAS. 4.0HP C/U INCLUYE VALVULAS, ADITAMENTOS, TUBERIAS. | UN | 1
12.6.2 | SUMINISTRO E INSTALACIÓN DE EQUIPO PROTECCIÓN CONTRA INCENDIO 2 HP, 3500 RPM r completo conformado por bomba, motor, tablero de control y accesorios. | UN | 1
12.6.3 | SUMINISTRO E INSTALACIÓN DE EQUIPO EYECTOR 2 BOMBAS 3HP C/U | UN | 1
13 | RED DE PROTECCION CONTRA INCENDIO
13.1 | SUMINISTRO E INSTALACIÓN RED DE ACERO NEGRO SCH 40
13.1.1 | SUMINISTRO E INSTALACIÓN TUBERIA ACERO 1" SCH 40 INCLUYE. SOPORTES Y ADITAMENTOS | ML | 257
13.1.2 | SUMINISTRO E INSTALACIÓN TUBERIA ACERO 2" SCH 40 INCLUYE. SOPORTES Y ADITAMENTOS | ML | 129
13.1.3 | SUMINISTRO E INSTALACIÓN TUBERIA ACERO 3" SCH 40 INCLUYE. SOPORTES Y ADITAMENTOS | ML | 112
13.1.4 | SUMINISTRO E INSTALACIÓN TUBERIA ACERO 4" SCH 40 INCLUYE. SOPORTES Y ADITAMENTOS | ML | 16
13.1.5 | SUMINISTRO E INSTALACIÓN ACCESORIOS ACERO NEGRO 1" | UN | 95
13.1.6 | SUMINISTRO E INSTALACIÓN ACCESORIOS ACERO NEGRO 2" | UN | 35
13.1.7 | SUMINISTRO E INSTALACIÓN ACCESORIOS ACERO NEGRO 3" | UN | 48
13.1.8 | SUMINISTRO E INSTALACIÓN ACCESORIOS ACERO NEGRO 4" | UN | 7
13.1.9 | SUMINISTRO E INSTALACIÓN ACOPLES HIERRO FUNDIDO DIAMETRO 2" | UN | 21
13.1.10 | SUMINISTRO E INSTALACIÓN ACOPLES HIERRO FUNDIDO DIAMETRO 3" | UN | 22
13.1.11 | SUMINISTRO E INSTALACIÓN ACOPLES HIERRO FUNDIDO DIAMETRO 4" | UN | 3
13.1.12 | SUMINISTRO Y APLICACIÓN PINTURA RED DE INCENDIO DIAMETRO DE 1" A 2" | ML | 222
13.1.13 | SUMINISTRO Y APLICACIÓN PINTURA RED DE INCENDIO DIAMETRO DE 2 1/2" A 4" | ML | 40
13.2 | SUMINISTRO E INSTALACION ELEMENTOS RED CONTRA INCENDIO
13.2.1 | SUMINISTRO E INSTALACIÓN ROCIADOR PENDENT K:5.6 | UN | 102
13.2.2 | SUMINISTRO E INSTALACIÓN ROCIADOR MONTANTE K:5.6 | UN | 14
13.2.3 | SUMINISTRO E INSTALACIÓN ROCIADOR PENDENT K:11.2 | UN | 10
13.2.4 | SUMINISTRO E INSTALACIÓN PUNTO HIDRÁULICO PARA ROCIADOR | UN | 126
13.2.5 | SUMINISTRO E INSTALACIÓN ESTACIÓN DE CONTROL, PRUEBA Y DRENAJE 3" | UN | 3
13.2.6 | SUMINISTRO E INSTALACIÓN VÁLVULA TOMA Y DESC. AIRE 1" INCENDIO | UN | 3
13.2.7 | SUMINISTRO E INSTALACIÓN SIAMESA DE INYECCIÓN | UN | 1
13.2.8 | SUMINISTRO E INSTALACIÓN CABEZAL DE PRUEBAS | UN | 1
13.2.9 | SUMINISTRO E INSTALACIÓN CHEQUE RANURADO 4" | UN | 1
13.2.10 | SUMINISTRO E INSTALACIÓN VÁLVULA OS&Y 4" | UN | 1
13.2.11 | SUMINISTRO E INSTALACIÓN SOPORTE LONGITUDINAL 4 VÍAS 3" | UN | 5
13.2.12 | SUMINISTRO E INSTALACIÓN SOPORTE LONGITUDINAL 4 VÍAS 4" | UN | 1
13.2.13 | SUMINISTRO E INSTALACIÓN SOPORTE LATERAL 2 VÍAS 2" | UN | 12
13.2.14 | SUMINISTRO E INSTALACIÓN SOPORTE LATERAL 2 VÍAS 3" | UN | 10
13.2.15 | SUMINISTRO E INSTALACIÓN GABINETE TIPO II | UN | 2
14 | SALIDAS DE ALUMBRADO Y TOMACORRIENTES ELÉCTRICOS
14.1 | SUMINISTRO E INSTALACIÓN SALIDAS DE ALUMBRADO EN TUBERIA PVC INCRUSTRADA (NO SE INCLUYE LAS LUMINARIAS)
14.1.1 | SUMINISTRO E INSTALACIÓN SALIDA PARA LAMPARA LED DE 1x28 W | UN | 57
14.1.2 | SUMINISTRO E INSTALACIÓN SALIDA PARA LAMPARA LED DE 2x54 W | UN | 30
14.1.3 | SUMINISTRO E INSTALACIÓN SALIDA PARA BALA DE LED 35W 120V | UN | 45
14.1.4 | SUMINISTRO E INSTALACIÓN SALIDA PARA BALA RECESADA LED 10W 120V | UN | 19
14.1.5 | SUMINISTRO E INSTALACIÓN SALIDA PARA LUMINARIA LED 2x26W 120V | UN | 68
14.1.6 | SUMINISTRO E INSTALACIÓN SALIDA PARA REFLECTOR DE LUZ DIRECTA | UN | 2
14.1.7 | SUMINISTRO E INSTALACIÓN SALIDA PARA APLIQUE DE ESCALERA 1000W 120V | UN | 2
14.1.8 | SUMINISTRO E INSTALACIÓN SALIDA PARA BALAS LED DE PISO 3W 120V | UN | 25
14.1.9 | SUMINISTRO E INSTALACIÓN SALIDA PARA BALAS DE PISO 50W 120V | UN | 4
14.1.10 | SUMINISTRO E INSTALACIÓN SALIDA PARA INTERRUPTOR SENCILLO COLOR BLANCO | UN | 16
14.1.11 | SUMINISTRO E INSTALACIÓN SALIDA PARA INTERRUPTOR DOBLE COLOR BLANCO | UN | 6
14.1.12 | SUMINISTRO E INSTALACIÓN SALIDA PARA INTERRUPTOR SENCILLO CONMUTABLE COLOR BLANCO | UN | 2
14.1.13 | SUMINISTRO E INSTALACIÓN SALIDA PARA INTERRUPTOR DOBLE CONMUTABLE COLOR BLANCO | UN | 2
14.1.14 | SUMINISTRO E INSTALACIÓN SALIDA PARA INTERRUPTOR DE SENSOR DE PRESENCIA | UN | 5
14.1.15 | SUMINISTRO E INSTALACIÓN SALIDA PARA SENSOR DE MOVIEMIENTO DE TECHO | UN | 1
14.1.16 | SUMINISTRO E INSTALACIÓN SALIDAS PARCIALES DE CIRCUITO PARA SALIDAS DE ALUMBRADO Y TOMACORIRIENTE DE USO NORMAL EN CABLE #12 AWG THHN/THWN, DESDE EL TABLERO DE AUTOMATICOS POR EL DUCTO PORTACABLES HASTA LOS PRIMEROS PUNTOS DE DERIVACIÓN. | ML | 176
14.2 | SUMINISTRO E INSTALACIÓN SALIDAS PARA TOMACORRIENTES USO NORMAL EN TUBERIA PVC INCRUSTRADA
14.2.1 | SUMINISTRO E INSTALACIÓN SALIDA PARA TOMACORRIENTE DOBLE MONOFÁSICO CON POLO A TIERRA | UN | 97
14.2.2 | SUMINISTRO E INSTALACIÓN SALIDA PARA TOMACORRIENTE DOBLE TIPO GFCI COLOR BLANCO MONOFÁSICODE MURO CON POLO A TIERRA | UN | 2
14.2.3 | SUMINISTRO E INSTALACIÓN SALIDA PARA SECADOR 20A-120V a 1.2 METROS DE ALTURA | UN | 7
14.2.4 | SUMINISTRO E INSTALACIÓN SALIDA PARA TOMA TRIFÁSICA 208v 3FASES EN CAFETERIA | UN | 1
14.2.5 | SUMINISTRO E INSTALACIÓN SALIDAS PARCIALES DE CIRCUITO PARA TOMACORIRIENTE DE USO NORMAL EN CABLE #12 AWG THHN/THWN, DESDE EL TABLERO DE AUTOMATICOS POR EL DUCTO PORTACABLES HASTA LOS PRIMEROS PUNTOS DE DERIVACIÓN. | ML | 365
14.3 | SUMINISTRO E INSTALACIÓN SALIDAS PARA TOMACORRIENTES USO REGULADO EN TUBERIA PVC INCRUSTRADA
14.3.1 | SUMINISTRO E INSTALACIÓN SALIDA PARA TOMACORRIENTE DOBLE DE COLOR NARAJA, PARA INSTALAR EN MURO | UN | 15
14.3.2 | SUMINISTRO E INSTALACIÓN SALIDA PARA TOMACORRIENTE DOBLE DE COLOR NARAJA, PARA INSTALAR EN CANALETA PERIMETRAL | UN | 29
14.3.3 | SUMINISTRO E INSTALACIÓN INTERCONEXIÓN ENTRE EL DUCTO PORTACABLES Y LA CANALETA PERIMETRAL EN ø 1 1/2" CON 4#12 AWG THHN/THWN | ML | 14
14.3.4 | SUMINISTRO E INSTALACIÓN SALIDAS PARCIALES DE CIRCUITO PARA TOMACORIRIENTE DE USO REGULADO EN CABLE #12 AWG THHN/THWN, DESDE EL TABLERO DE AUTOMATICOS POR EL DUCTO PORTACABLES HASTA LOS PRIMEROS PUNTOS DE DERIVACIÓN. | ML | 554
15 | DUCTOS, ACOMETIDAS, TABLEROS, PUESTA A TIERRA, PARARRAYOS Y PLANTA ELÉCTRICA
15.1 | SUMINISTRO E INSTALACIÓN DE DUCTOS PORTACABLES
15.1.1 | SUMINISTRO E INSTALACIÓN DUCTO PORTACABLES CERRADO PREVISTO PARA LA ALIMENTACIÓN DE CIRCUITOS ELÉCTRICOS DE ALUMBRADO, TOMACORRIENTES NORMALES Y REGULADOS CON DIVISIÓN PARA DATOS EN LÁMINA COLD ROLLED CAL. 18 DE SECCIÓN 30x10 cm CON TAPA CLIP T ACABADO ELECTROSTÁTICO GRIS NOPAL TEXTURIZADO | ML | 72
15.1.2 | SUMINISTRO E INSTALACIÓN TÉE PARA DUCTO PORTACABLES TROQUELADO DE 30x10 cm | UN | 3
15.1.3 | SUMINISTRO E INSTALACIÓN SOPORTES DE FIJACIÓN TIPO PELDAÑO DESCOLGADO PARA DUCTOS PORTACABLES TROQUELADO | UN | 34
15.1.4 | SUMINISTRO E INSTALACIÓN DUCTO PORTACABLES CERRADO PREVISTO PARA LA ALIMENTACIÓN DE TABLEROS ELÉCTRICOS POR MEDIO DE ACOMETIDAS, CON DIVISIÓN PARA DATOS EN LÁMINA COLD ROLLED CAL. 18 DE SECCIÓN 100x30 cm CON TAPA CLIP T ACABADO ELECTROSTÁTICO GRIS NOPAL TEXTURIZADO | ML | 25
15.1.5 | SUMINISTRO E INSTALACIÓN TÉE PARA DUCTO PORTACABLES TROQUELADO DE 100x30 cm | UN | 1
15.1.6 | SUMINISTRO E INSTALACIÓN SOPORTES DE FIJACIÓN TIPO PELDAÑO DESCOLGADO PARA DUCTO PORTACABLES TROQUELADO | UN | 12
15.2 | CANALETA PERIMETRAL MULTITOMA
15.2.1 | SUMINISTRO E INSTALACIÓN CANALETA MULTITOMA DE DOS COMPARTIMIENTOS EN LÁMINA COLD ROLLED CAL. 18 DE SECCIÓN 10x4 cm CON TAPA CLIP Y ACABADO ELECTROESTÁTICO GRIS NOPAL TEXTURIZADO | ML | 68
15.2.2 | SUMINISTRO E INSTALACIÓN PLACA TOMA TROQUELADA PARA CANALETA 10x4 cm, CON PERFORACIONES PARA UNA (1) TOMA DOBLE COLOR BLANCO, UNA (1) TOMA DOBLE COLOR NARANJA Y UNA (1) TOMA RJ-45 | UN | 29
15.3 | SUMINISTRO E INSTALACIÓN COMETIDA RED MEDIA TENSIÓN (SEGÚN NORMAS CODENSA SA ESP)
15.3.1 | SUMINISTRO E INSTALACIÓN TRANSFORMADOR DE DISTRIBUCIÓN DE 500 Kva, NIVEL DE TENSIÓN PRIMARIO 13.200 VOLTIOS, NIVEL DE TENSIÓN SECUNDARIO 208/120 VOLTIOS. INCLUYE: RIEL DE SOPORTE PARA TRANSFORMADOR (PATIN), RUEDAS PARA RIEL CON FRENO MECANICO | UN | 0
15.3.2 | SUMINISTRO E INSTALACIÓN PUERTA CORTAFUEGO PINTURA ELECTROESTÁTICA Y SEÑALES DE RIESGO ELÉCTRICO. INCLUYE ACCESORIOS PARA ENCLAVAMIENTO | UN | 1
15.3.3 | SUMINISTRO E INSTALACIÓN BARRERA DE PROTECCIÓN PARA EVITAR CONTACTO DIRECTO CON TRANSFORMADOR. INCLUYE INDUMENTARIA PARA ASEGURAR LA BARRERA A LA DISTANCIA ADECUADA DEL TRANSFORMADOR | UN | 1
15.3.4 | SUMINISTRO E INSTALACIÓN ENCLAVAMIENTO EN MURO PARA SOPORTE DE ACOMETIDA DE MEDIA TENSIÓN EN ENTRADA DE TRANSFORMADOR | UN | 1
15.3.5 | SUMINISTRO E INSTALACIÓN PASAMUROS DE MEDIA TENSIÓN, PASA MUROS EN PVC INCLUYE OBRAS NECESARIAS PARA LA INSTALACIÓN DE LAS MISMAS (JUEGO) | UN | 1
15.3.6 | SUMINISTRO E INSTALACIÓN DUCTO DE VENTILACIÓN CON DÁMPER FIRE, INCLUYE REJILLA DAMPER PARA EMERGENCIA | UN | 1
15.3.7 | SUMINISTRO E INSTALACIÓN PUESTA A TIERRA DE TODAS LAS PARTES METALICAS DE EQUIPOS Y ELEMENTOS QUE SE ENCUENTREN DENTRO DEL CUARTO DEL TRANSFORMADOR. INCLUYE: 10m DE CABLE DESNUDO #2/0 PARA PUESTA A TIERRA, SOLDADURA EXOTERMICA 115gr, MOLDE PARA SOLDADURA VARILLA CABLE, MOLDE PARA SOLDADURA CABLE CABLE. | UN | 1
15.3.8 | SUMINISTRO E INSTALACIÓN DE DPS (DISPOSITIVO DE PROTECCIÓN CONTRA SOBRETENSIONES) | UN | 1
15.3.9 | SUMINISTRO E INSTALACIÓN CELDA DE PROTECCIÓN TRIPLEX PARA SUBESTACIÓN, INCLUYE 3 JUEGOS DE SECCIONADORES CON SUS RESPECTIVOS FUSIBLES Y TERMINALES PROMOLDEADOS | UN | 1
15.3.10 | SUMINISTRO E INSTALACIÓN CAJA DE INSPECCIÓN SENCILLA CON TAPA EN CONCRETO SEGÚN NORMA CS-276 CODENSA S.A. ESP PARA RED DE MEDIA Y BAJA TENSIÓN. | UN | 1
15.4 | SUMINISTRO E INSTALACIÓN ALIMENTADORES ELÉCTRICOS PRINCIPALES
15.4.1 | SUMINISTRO E INSTALACIÓN INTERCONEXIÓN ENTRE CAJA CS-276 Y CELDA DE MEDIDA CABLE XLPE 15KV T AWG EN TUBERÍA PVC 6". | ML | 20
15.4.2 | SUMINISTRO E INSTALACIÓN ALIMENTADOR DESDE CELDA DE MEDIDA HASTA EL TABLERO DE DISTRIBUCIÓN Y TRANSFERENCIA TD-GENERAL EN 3(3x500) +3(400) +3/0 T AWG INCLUYENDO TERMINALES DE CONEXIÓN. | ML | 6
15.4.3 | SUMINISTRO E INSTALACIÓN INTERCONEXION ENTRE BORNES DEL GENERADOR Y CELDA DE TRANSFERENCIA PLANTA RED DE LA BOMBA CONTRA INCENDIO EN 3(3x500) +3(400) +3/0 T AWG EN TUBERÍA PVC 6" | ML | 5
15.5 | SUMINISTRO E INSTALACIÓN ALIMENTADORES ELÉCTRICOS PRINCIPALES
15.5.1 | SUMINISTRO E INSTALACIÓN ALIMENTADOR DESDE TRANSFERENCIA HASTA TABLERO GENERAL DE MAQUINAS EN 3#4/0+1#4/0N+1#2T AWG EN BANDEJA PORTA CABLES | ML | 8
15.5.2 | SUMINISTRO E INSTALACIÓN ALIMENTADOR DESDE EL TABLERO GENERAL MAQUINAS HASTA EL TABLERO DE ASCENSOR EN 3#6+1#6N+1#8T AWG EN TUBERIA PVC ø 1 1/2" INCLUYENDO DE TERMINALES DE CONEXIÓN | ML | 52
15.5.3 | SUMINISTRO E INSTALACIÓN ALIMENTADOR DESDE EL TABLERO GENERAL MAQUINAS HASTA EL TABLERO NORMAL BOMBAS EN 3#6+1#6N+1#8T AWG EN TUBERIA PVC 1 ø 1 1/2" INCLUYENDO DE TERMINALES DE CONEXIÓN | ML | 106
15.5.4 | SUMINISTRO E INSTALACIÓN ALIMENTADOR DESDE TRANSFERENCIA HASTA EL TABLERO GENERAL DE DISTRIBUCIÓN EN 6#4/0+2#4/0N+1#4T EN BANDEJA PORTACABLES | ML | 5
15.5.5 | SUMINISTRO E INSTALACIÓN ALIMENTADOR DESDE EL TABLERO GENERAL DE DISTRIBUCIÓN HASTA EL TNS SOTANO POR CARCAMO CON 3#6+1#6N+1#8T AWG INCLUYE TERMINALES DE CONEXIÓN | ML | 6
15.5.6 | SUMINISTRO E INSTALACIÓN ALIMENTADOR DESDE EL TABLERO GENERAL DE DISTRIBUCIÓN HASTA EL TNP1 PISO 1 EN 1 ø 2" CON 3#2/0+1#2/0N+1#4T AWG INCLUYE TERMINALES DE CONEXIÓN | ML | 60
15.5.7 | SUMINISTRO E INSTALACIÓN ALIMENTADOR DESDE EL TABLERO GENERAL DE DISTRIBUCIÓN HASTA EL TNP2 PISO 2 EN 1 ø 3" CON 3#4/0+1#2/0N+1#4T AWG INCLUYE TERMINALES DE CONEXIÓN | ML | 64
15.5.8 | SUMINISTRO E INSTALACIÓN ALIMENTADOR DESDE EL TABLERO GENERAL DE DISTRIBUCIÓN HASTA EL TNP3 PISO 3 EN 1 ø 3" CON 3#4/0+1#2/0N+1#4T AWG INCLUYE TERMINALES DE CONEXIÓN | ML | 68
15.5.9 | SUMINISTRO E INSTALACIÓN ALIMENTADOR DESDE EL TABLERO GENERAL DE DISTRIBUCIÓN HASTA EL TNP3 PISO 4 EN 1 Ø 3" CON 3#4/0+1#2/0N+1#4T AWG INCLUYE TERMINALES DE CONEXIÓN | ML | 72
15.5.10 | SUMINISTRO E INSTALACIÓNALIMENTADOR DESDE EL TABLERO GENERAL DE DISTRIBUCIÓN HASTA LA UPS1 PISO 1 EN 1 Ø 2" con 3#3/0+1#2/0N+1#2/OT AWG INCLUYENDO TERMINALES DE CONEXIÓN | ML | 60
15.5.11 | SUMINISTRO E INSTALACIÓN ALIMENTADOR DESDE UPS1 HASTA EL TABLERO REGULADO 1 PISO 1 EN 1 Ø 2" con 3#2+1#2N+1#8T AWG INCLUYENDO TERMINALES DE CONEXIÓN | ML | 7
15.5.16 | SUMINISTRO E INSTALACIÓN ALIMENTADOR DESDE TRANSFERENCIA HASTA BOMBA CONTRA INCENDIOS EN 1Ø3" CON 3#4/0+1#2/0N+1#4T AWG INCLUYENDO TERMINALES DE CONEXIÓN. | ML | 102
15.6 | SUMINISTRO E INSTALACIÓN DE CANALIZACIONES
15.6.1 | SUMINISTRO E INSTALACIÓN TUBERÍA PVC Ø 4" (Incluye todos los materiales para su instalación) | ML | 50
15.6.2 | SUMINISTRO E INSTALACIÓN TUBERÍA PVC Ø 6" (Incluye todos los materiales para su instalación) | ML | 100
15.7 | SUMINISTRO E INSTALACIÓN DE TABLEROS E INTERRUPTORES
15.7.1 | SUMINISTRO E INSTALACIÓN TABLERO AUTOMATICO DE 38 CIRCUITOS TIPO PESADO CON PUERTA Y CERRRADURA DE CIERRE, CERRADURA Y ESPACIO TOTALIZADOR INDUSTRIAL (TNP4) | UN | 1
15.7.2 | SUMINISTRO E INSTALACIÓN TABLERO AUTOMATICO DE 18 CIRCUITOS TIPO PESADO CON PUERTA Y CERRRADURA DE CIERRE, CERRADURA Y ESPACIO TOTALIZADOR INDUSTRIAL CON BARRAJE DE TIERRA AISLADA. | UN | 1
15.7.3 | SUMINISTRO E INSTALACIÓN TABLERO AUTOMATICO DE 24 CIRCUITOS TIPO PESADO CON PUERTA Y CERRRADURA DE CIERRE, CERRADURA Y ESPACIO TOTALIZADOR INDUSTRIAL CON BARRAJE DE TIERRA AISLADA (TNS, TR1, TR2) | UN | 3
15.7.4 | SUMINISTRO E INSTALACIÓN TABLERO AUTOMATICO DE 42 CIRCUITOS TIPO PESADO CON PUERTA Y CERRRADURA DE CIERRE, CERRADURA Y ESPACIO TOTALIZADOR INDUSTRIAL (TNP1, TNP2, TNP3) | UN | 3
15.7.5 | SUMINISTRO E INSTALACIÓN INTERRUPTORES AUTOMÁTICOS ENCHUFABLES 240 V. 10kA 1x20 AMPS. TIPO ENCHUFABLE 10 Ka 240V. | UN | 19
15.7.6 | SUMINISTRO E INSTALACIÓN INTERRUPTORES AUTOMÁTICOS ENCHUFABLES 240 V. 10kA 1x30 AMPS. TIPO ENCHUFABLE 10 Ka 240V. | UN | 14
15.7.7 | SUMINISTRO E INSTALACIÓN INTERRUPTORES AUTOMÁTICOS ENCHUFABLES 240 V. 10kA 3x30 AMPS. TIPO ENCHUFABLE 10 Ka 240V. | UN | 2
15.8 | SUMINISTRO E INSTALACIÓN CONSOLA DE CONTROL REMOTO ALUMBRADO ZONAS COMUNES Y EXTERIOR UBICADA EN LA RECEPCIÓN
15.8.1 | SUMINISTRO E INSTALACIÓN GABINETE DE 30x30x15 cm, CONSTRUIDO EN LÁMINA CALIBRE 18 QUE INCLUYA: SEIS (6) CONMUTADORES DE MULETILLA CONTACTO MANTENIDO 2 POSICIONES, BORNERAS, CANALETAS DE CABLEADO Y TERMINALES DE IDENTIFICACIÓN Y SEIS (6) BOMBILLOS DE NEON QUE INDICAN EL ENCENDIDO DE LOS CONTACTORES (13 ÚTILES) | UN | 1
15.9 | SUMINISTRO E INSTALACIÓN TABLEROS DE DISTRIBUCIÓN GENERAL
15.9.1 | SUMINISTRO E INSTALACIÓN GABINETE METÁLICO CONSTRUIDO EN LÁMINA COLD ROLLED CALIBRE 16 TIPO AUTOSOPORTADO, CON TRATAMIENTO SUPERFICIAL PARA PROTEGERLO DE LA OXIDACIÓN Y FOSFATADO), CON ACABADO FINAL PINTURA EN POLVO ELECTROSTÁTICA EN RAAL 7030. DIMENSIONES: ANCHO = 1.00 M. ALTO = 2.00 M Y PROF. = 0.40 M. ESPACIO PARA ALOJAR UNA TRANSFERENCIA SUMINISTRADA POR EL PROPIETARIO VER ESPECIFICACIÓN PARA ESTE ÍTEM. | UN | 1
15.9.2 | SUMINISTRO E INSTALACIÓN GABINETE METÁLICO CONSTRUIDO EN LÁMINA COLD ROLLED CALIBRE 16 TIPO AUTOSOPORTADO, CON TRATAMIENTO SUPERFICIAL PARA PROTEGERLO DE LA OXIDACIÓN Y FOSFATADO), CON ACABADO FINAL PINTURA EN POLVO ELECTROSTÁTICA EN RAAL 7030. DIMENSIONES: ANCHO = 0.60 M. ALTO = 1,20 M Y PROF. = 0.30 M. VER ESPECIFICACIÓN PARA ESTE ÍTEM. | UN | 1
15.9.3 | SUMINISTRO E INSTALACIÓN GABINETE METÁLICO CONSTRUIDO SEGÚN NORMAS AE-319 DE CODENSA EN LÁMINA COLD ROLLED CALIBRE 16, CON TRATAMIENTO SUPERFICIAL CON DESENGRASANTE, FOSFATIZADO Y ACABADO FINAL EN PINTURA ELECTROSTÁTICA HORNEABLE RAAL 7032. DIMENSIONES: ANCHO = 0.80 M. ALTO = 2,00 M Y PROF. = 0.40 M. VER ESPECIFICACIÓN PARA ESTE ÍTEM. | UN | 1
15.10 | SUMINISTRO E INSTALACIÓN PUESTA A TIERRA TRANSFORMADOR Y SUBESTACIÓN (Incluye preparación de tierra con la solución Sanick Gel para obtener una elevada conductividad eléctrica (ver especificaciones técnicas de diseño anexas)
15.10.1 | SUMINISTRO E INSTALACIÓN CONDUCTOR 2/0 Cu. TEMPLE DURO | ML | 35
15.10.2 | SUMINISTRO E INSTALACIÓN ELECTROSOLDADA DE PUESTA A TIERRA EN VARILLA DE COBRE DE 5/8" x 2.40m | UN | 6
15.10.3 | SUMINISTRO E INSTALACIÓN CONEXIÓN TERMOSOLDADA DE VARILLA A CABLE DE COBRE DESNUDO # 2/0 AWG, INCLUYE SUMINISTRO DE MOLDE, FÚNDENTE Y DEMÁS ACCESORIOS. | UN | 6
15.10.4 | SUMINISTRO E INSTALACIÓN CONEXIÓN TERMOSOLDADA DE CABLE A CABLE EN “T” DE COBRE DESNUDO # 2/0 AWG, INCLUYE SUMINISTRO DE MOLDE, FÚNDENTE Y DEMÁS ACCESORIOS. | UN | 2
15.10.5 | SUMINISTRO E INSTALACIÓN POZO CONSTRUIDO EN CEFIPLAST CONCRETO PARA ALBERGAR UN ELECTRODO DE PUESTA A TIERRA EN CU DE 5/8” X 8' COMPUESTO DE TUBO Y TAPA DE INSPECCIÓN. EL TUBO TENDRÁ LAS SIGUIENTES DIMENSIONES: 80 CM. DE ALTO, DIÁMETRO EXTERIOR SUPERIOR E 25 CM., DIÁMETRO EXTERIOR INFERIOR DE 32 CM. LA TAPA TENDRÁ LAS SIGUIENTES DIMENSIONES: 30 CM. DE DIÁMETRO EXTERIOR. | UND | 6
15.11 | SUMINISTRO E INSTALACIÓN PUESTA A TIERRA TABLERO DE DISTRIBUCIÓN Y GENERAL (Incluye preparación de tierra con la solución Sanick Gel para obtener una elevada conductividad eléctrica (ver especificaciones técnicas de diseño anexas)
15.11.1 | SUMINISTRO E INSTALACIÓN CONDUCTOR 6 Cu TEMPLE DURO | ML | 10
15.11.2 | SUMINISTRO E INSTALACIÓN ELECTRODO DE PUESTA A TIERRA EN VARILLA DE COBRE DE 5/8" X 2.40 M | UN | 1
15.11.3 | SUMINISTRO E INSTALACIÓN CONEXIÓN TERMOSOLDADA DE VARILLA A CABLE DE COBRE DESNUDO # 6 AWG, INCLUYE SUMINISTRO DE MOLDE, FÚNDENTE Y DEMÁS ACCESORIOS. | UN | 1
15.11.4 | SUMINISTRO E INSTALACIÓN CONEXIÓN TERMOSOLDADA DE CABLE A CABLE EN “T” DE COBRE DESNUDO # 6 AWG, INCLUYE SUMINISTRO DE MOLDE, FÚNDENTE Y DEMÁS ACCESORIOS. | UN | 2
15.11.5 | SUMINISTRO E INSTALACIÓN POZO CONSTRUIDO EN CEFIPLAST CONCRETO PARA ALBERGAR UN ELECTRODO DE PUESTA A TIERRA EN CU DE 5/8” X 8' COMPUESTO DE TUBO Y TAPA DE INSPECCIÓN. EL TUBO TENDRÁ LAS SIGUIENTES DIMENSIONES: 80 CM. DE ALTO, DIÁMETRO EXTERIOR SUPERIOR E 25 CM., DIÁMETRO EXTERIOR INFERIOR DE 32 CM. LA TAPA TENDRÁ LAS SIGUIENTES DIMENSIONES: 30 CM. DE DIÁMETRO EXTERIOR. | UN | 1
15.12 | SUMINISTRO E INSTALACIÓN PUESTA A TIERRA PLANTA GENERADORA (Incluye preparación de tierra con la solución Sanick Gel para obtener una elevada conductividad eléctrica (ver especificaciones técnicas de diseño anexas)
15.12.1 | SUMINISTRO E INSTALACIÓN CONDUCTOR 2/0 Cu. TEMPLE DURO | ML | 8
15.12.2 | SUMINISTRO E INSTALACIÓN DE UNA VÍA DE CHISPAS DE SEPARACIÓN PARA INTERCONECTAR LA PUESTA A TIERRA DE PARARRAYOS Y LA PUESTA A TIERRA DEL SISTEMA ELÉCTRICO, DE LAS SIGUIENTES CARACTERÍSTICAS: TENSIÓN ALTERNA DE RESPUESTA: 2.5 KV, TENSIÓN DE RESPUESTA A CHOQUE DE RAYO: 5.0 KV, INTENSIDAD NOMINAL DE DESCARGA: 100 KA | UN | 1
15.13 | SISTEMA DE PROTECCIÓN EXTERNA CONTRA DESCARGAS ATMOSFÉRICAS BAJANTES DE PARARRAYOS DESDE CUBIERTA A TERRENO
15.13.1 | SUMINISTRO E INSTALACIÓN TENDIDO DE TUBERÍA Ø 3/4” PVC EMBEBIDO EN LAS COLUMNAS DE CONCRETO, DESDE LA CUBIERTA HASTA EL TERRENO. | ML | 65
15.13.2 | SUMINISTRO E INSTALACIÓN TENDIDO DE CONDUCTOR DE COBRE DESNUDO # 2 AWG, DESDE LA CUBIERTA HASTA EL TERRENO POR LAS BAJANTES. | ML | 69
15.13.3 | SUMINISTRO E INSTALACIÓN TENDIDO DE ALAMBRON 8MM SOBREPUESTO EN LOS BORDES DE LA CUBIERTA PARA INTERCONEXIÓN DE PUNTAS CAPTADORAS Y BAJANTES A MALLA A TIERRA. | ML | 244
15.13.4 | SUMINISTRO E INSTALACIÓN TENDIDO DE ALAMBRE SÓLIDO DE COBRE ESTAÑADO # 2 AWG DESNUDO SUBTERRÁNEO DESDE BAJANTES, INTERCONECTANDO CON MALLA DE TIERRA DE SUBESTACION. | ML | 190
15.13.5 | SUMINISTRO E INSTALACIÓN DE UN KIT DE MONTAJE PARA PUNTA CAPTADORA COMPUESTO DE LOS SIGUIENTES ELEMENTOS: BASE EN BRONCE CON TORNILLOS DE FIJACIÓN A LA SUPERFICIE DE CONCRETO. PUNTA CAPTADORA FRANKLIN DE 0.60 M. DE ALTURA. EN ACERO INOXIDABLE DE Ø 3/8” TIPO 1. ABRAZADERA PARA FIJACIÓN DE CABLE | UN | 14
15.13.6 | SUMINISTRO E INSTALACIÓN ABRAZADERAS DE BRONCE PARA SOPORTAR EL CABLE AL MURO DE CONCRETO APROBADAS PARA INTEMPERIE. | UN | 86
15.13.7 | SUMINISTRO E INSTALACIÓN GRAPA DERIVACIÓN EN T DE BRONCE PARA SOPORTAR EL CABLE AL MURO DE CONCRETO APROBADAS PARA INTEMPERIE. | UN | 4
15.13.8 | SUMINISTRO E INSTALACIÓN ELECTRODO DE PUESTA A TIERRA EN CU DE 5/8"X 8' + CONECTOR | UN | 4
15.13.9 | SUMINISTRO E INSTALACIÓN CONEXIÓN EXOTÉRMICA VARILLA-CABLE CALIBRE #2 AWG. INCLUYE SUMINISTRO DE MOLDE FÚNDENTE Y DEMÁS ACCESORIOS. | UN | 4
15.13.10 | SUMINISTRO E INSTALACIÓN CAJA DE 30 CM X 30 CM, COMPUESTA DE TAPA DE INSPECCIÓN EN CONCRETO DE 2500 PSI Y MANIJA, PARA ALBERGAR UN ELECTRODO DE PUESTA A TIERRA EN CU DE 5/8” X 8'. | UN | 4
16 | LUMINARIAS Y LAMPARAS
16.1 | SUMINISTRO E INSTALACIÓN DE LÁMPARAS FLUORESCENTES
16.1.1 | SUMINISTRO E INSTALACIÓN LÁMPARA LED 1x28 W | UN | 57
16.1.2 | SUMINISTRO E INSTALACIÓN LÁMPARA LED 2x54 W | UN | 30
16.1.3 | SUMINISTRO E INSTALACIÓN BALA LED 35W 120 V | UN | 45
16.1.4 | SUMINISTRO E INSTALACIÓN BALA RECESADA LED 10W 120 V | UN | 19
16.1.5 | SUMINISTRO E INSTALACIÓN LUMINARIA LED 2x26W 120V | UN | 68
16.1.6 | SUMINISTRO E INSTALACIÓN REFLECTOR DE LUZ INDIRECTA | UN | 2
16.1.7 | SUMINISTRO E INSTALACIÓN APLIQUE DE ESCALERA 1000W 120V | UN | 2
16.1.8 | SUMINISTRO E INSTALACIÓN BALAS LED DE PISO 3W 120V | UN | 25
16.1.9 | SUMINISTRO E INSTALACIÓN BALAS DE PISO 50W 120 V | UN | 4
17 | AIRE ACONDICIONADO
17.2 | SUMINISTRO E INSTALACION DE TUBERIA AGUA FRIA PVC
17.2.1 | SUMINISTRO E INSTALACION TUBERIA Y ACCESORIOS RDE 21 Ø DIAMETRO 4" | ML | 17
17.2.2 | SUMINISTRO E INSTALACION TUBERIA Y ACCESORIOS RDE 21 Ø DIAMETRO 3" | ML | 9
17.2.3 | SUMINISTRO E INSTALACION TUBERIA Y ACCESORIOS RDE 21 Ø DIAMETRO 2 1/2" | ML | 24
17.2.4 | SUMINISTRO E INSTALACION TUBERIA Y ACCESORIOS RDE 21 Ø DIAMETRO 2" | ML | 68
17.2.5 | SUMINISTRO E INSTALACION TUBERIA Y ACCESORIOS RDE 21 Ø DIAMETRO 1 1/2" | ML | 40
17.2.6 | SUMINISTRO E INSTALACION TUBERIA Y ACCESORIOS RDE 21 Ø DIAMETRO 1 1/4" | ML | 61
17.2.7 | SUMINISTRO E INSTALACION TUBERIA Y ACCESORIOS RDE 21 Ø DIAMETRO 1" | ML | 10
17.2.8 | SUMINISTRO E INSTALACION TUBERIA Y ACCESORIOS RDE 21 Ø DIAMETRO 3/4" | ML | 12
17.3 | SUMINISTRO, MONTAJE E INSTALACIÓN DE AISLAMIENTO TÉRMICO RED DE AGUA FRIA
17.3.1 | SUMINISTRO E INSTALACION DE AISLAMIENTO TERMICO TUBERIA Y ACCESORIOS RDE 21 Ø DIAMETRO 4" | ML | 17
17.3.2 | SUMINISTRO E INSTALACION DE AISLAMIENTO TERMICO TUBERIA Y ACCESORIOS RDE 21 Ø DIAMETRO 3" | ML | 9
17.3.3 | SUMINISTRO E INSTALACION DE AISLAMIENTO TERMICO TUBERIA Y ACCESORIOS RDE 21 Ø DIAMETRO 2 1/2" | ML | 24
17.3.4 | SUMINISTRO E INSTALACION DE AISLAMIENTO TERMICO TUBERIA Y ACCESORIOS RDE 21 Ø DIAMETRO 2" | ML | 68
17.3.5 | SUMINISTRO E INSTALACION DE AISLAMIENTO TERMICO TUBERIA Y ACCESORIOS RDE 21 Ø DIAMETRO 1 1/2" | ML | 40
17.3.6 | SUMINISTRO E INSTALACION DE AISLAMIENTO TERMICO TUBERIA Y ACCESORIOS RDE 21 Ø DIAMETRO 1 1/4" | ML | 61
17.3.7 | SUMINISTRO E INSTALACION DE AISLAMIENTO TERMICO TUBERIA Y ACCESORIOS RDE 21 Ø DIAMETRO 1" | ML | 10
17.3.8 | SUMINISTRO E INSTALACION DE AISLAMIENTO TERMICO TUBERIA Y ACCESORIOS RDE 21 Ø DIAMETRO 3/4" | ML | 12
17.4 | SUMINISTRO, MONTAJE E INSTALACIÓN DE ACCESORIOS RED DE AGUA
17.4.1 | SUMINISTRO E INSTALACION MANOMETROS 4", INCLUYE GRIFOS DE PRUEBA Y ACCESORIOS | UND | 1
17.4.2 | SUMINISTRO E INSTALACION TERMOMETROS 0-100F DE COLUMNA 7" | UND | 1
17.4.3 | SUMINISTRO E INSTALACION ELIMINADORES DE AIRE | UND | 1
17.4.4 | SUMINISTRO E INSTALACION TANQUE DE EXPANSIÓN PVC CON VALVULA DE NIVEL | UND | 1
17.4.5 | SUMINISTRO E INSTALACION VALVULAS MARIPOSA DE 4" SUCCIÓN DE BOMBA | UND | 1
17.4.6 | SUMINISTRO E INSTALACION VALVULAS MARIPOSA DE 4" DESCARGA DE BOMBA | UND | 1
17.4.7 | SUMINISTRO E INSTALACION VALVULA TRIPLE - FLOTREX | UND | 1
17.4.8 | SUMINISTRO E INSTALACION VALVULA CORTINA 3" 125PSI - PISO 3 | UND | 1
17.4.9 | SUMINISTRO E INSTALACION VALVULA GLOBO 3" 125PSI - PISO 3 | UND | 1
17.4.10 | SUMINISTRO E INSTALACION VALVULAS CORTINA 2 1/2" 125PSI - PISOS 2,3,4 | UND | 2
17.4.11 | SUMINISTRO E INSTALACION VALVULAS GLOBO 2 1/2" 125PSI - PISOS 2,3,4 | UND | 2
17.4.12 | SUMINISTRO E INSTALACION VALVULAS CORTINA 2" 125PSI - PISO 1,4 | UND | 1
17.4.13 | SUMINISTRO E INSTALACION VALVULAS GLOBO 2" 125PSI - PISO 1,4 | UND | 1
17.4.16 | SUMINISTRO E INSTALACION FILTRO / STRAINER incluye SOPORTERIA | UND | 1
17.4.17 | SUMINISTRO E INSTALACION FLANCHES, CABEZALES Y ACCESORIOS VARIOS ASOCIADOS | UND | 1
17.4.18 | SUMINISTRO E INSTALACION JUNTAS FLEXIBLES CHILLER 4" | UND | 2
17.4.19 | SUMINISTRO E INSTALACION JUNTAS FLEXIBLES BOMBA VERTICAL 3" | UND | 2
17.4.20 | SUMINISTRO E INSTALACION VALVULA DE CORTINA 2" FC 150 PSI | UND | 1
17.4.21 | SUMINISTRO E INSTALACION VALVULA DE GLOBO 2" FC 150 PSI | UND | 1
17.4.22 | SUMINISTRO E INSTALACION VALVULAS DE CORTINA 1 1/4" FC 125 PSI | UND | 6
17.4.23 | SUMINISTRO E INSTALACION VALVULAS DE GLOBO 1 1/4" FC 125 PSI | UND | 6
17.4.24 | SUMINISTRO E INSTALACION VALVULAS DE CORTINA 1 1/2" FC 125-150 PSI | UND | 1
17.4.25 | SUMINISTRO E INSTALACIONVALVULAS DE GLOBO 1 1/2" FC 125-150 PSI | UND | 1
17.4.26 | SUMINISTRO E INSTALACION VALVULAS DE CORTINA 1" FC 125 PSI | UND | 2
17.4.27 | SUMINISTRO E INSTALACION VALVULAS DE GLOBO 1" FC 125 PSI | UND | 2
17.4.28 | SUMINISTRO E INSTALACION VALVULAS DE CORTINA 3/4" FC 125 PSI | UND | 4
17.4.29 | SUMINISTRO E INSTALACION VALVULAS DE GLOBO 3/4" FC 125 PSI | UND | 4
17.4.30 | SUMINISTRO E INSTALACION TERMOTATOS DIGITALES NO PROGRAMABLES FC | UND | 2
17.4.31 | SUMINISTRO E INSTALACION TERMOSTATOS PROPORCIONALES DIGITALES | UND | 8
17.4.32 | SUMINISTRO E INSTALACION ELECTROVALVULAS ON-OFF 110V | UND | 2
17.4.33 | SUMINISTRO E INSTALACION ELECTROVALVULAS PROPORCIONALES 2 " - 2 VIAS - 24V | UND | 1
17.4.34 | SUMINISTRO E INSTALACION ELECTROVALVULAS PROPORCIONALES 1 1/2 " - 2 VIAS - 24V | UND | 1
17.4.35 | SUMINISTRO E INSTALACION ELECTROVALVULAS PROPORCIONALES 1 1/2 " - 3 VIAS - 24V | UND | 1
17.4.36 | SUMINISTRO E INSTALACION ELECTROVALVULAS PROPORCIONALES 1 1/4 " - 24V | UND | 5
17.4.37 | SUMINISTRO E INSTALACION ELECTROVALVULAS PROPORCIONALES 1 " - 24V | UND | 1
17.5 | SUMINISTRO, MONTAJE E INSTALACIÓN DE DUCTOS DE AIRE ACONDICIONADO
17.5.1 | SUMINISTRO E INSTALACION DUCTOS EN LAMINA GALVANIZADA CAL. 24 Wrap FC | M2 | 28
17.5.2 | SUMINISTRO E INSTALACION DUCTOS EN LAMINA GALVANIZADA CAL. 22 Wrap FC | M2 | 200
17.5.3 | SUMINISTRO E INSTALACION AISLAMIENTO DUCTOS EN JUMBOLON FC | M2 | 228
17.5.4 | SUMINISTRO E INSTALACION DUCTOS EN LAMINA GALVANIZADA CAL. 20 Wrap UMAS | M2 | 55
17.5.5 | SUMINISTRO E INSTALACION AISLAMIENTO DUCTOS EN DUCT WRAP UMAS | M2 | 55
17.5.6 | SUMINISTRO E INSTALACION ACOPLE FLEXIBLE DUCTOS - EQUIPOS | UND | 9
17.6 | SUMINISTRO E INSTALACIÓN DIFUSORES Y REJILLAS
17.6.1 | SUMINISTRO E INSTALACION DIFUSORES SUMINISTRO DE 12" x 12" 4V (Tipo Descolgado) con Damper OB | UND | 30
17.6.2 | SUMINISTRO E INSTALACION DIFUSORES SUMINISTRO DE 9" x 9" 4V (Tipo Descolgado) con Damper OB | UND | 2
17.6.3 | SUMINISTRO E INSTALACION REJILLAS SUMINISTRO DE 48" X 12" (TIPO DOBLE ALETA) con Damper incluye EXTRACTORES DE AIRE | UND | 1
17.6.4 | SUMINISTRO E INSTALACION REJILLAS DE ACCESO/ RETORNO A FC DE 18" x 8" 160 CFM | UND | 1
17.6.5 | SUMINISTRO E INSTALACION REJILLAS DE ACCESO/ RETORNO A FC DE 40" x 8" 320 CFM | UND | 4
17.6.6 | SUMINISTRO E INSTALACION REJILLAS DE ACCESO/ RETORNO A FC DE 48" x 12" 400 CFM | UND | 3
17.6.7 | SUMINISTRO E INSTALACION REJILLAS DE ACCESO/ RETORNO A FC DE 48" x 20" 2400 CFM | UND | 1
17.6.8 | SUMINISTRO E INSTALACION REJILLAS DE ACCESO/ RETORNO A FC DE 48" x 24" 3600 CFM | UND | 1
17.6.9 | SUMINISTRO E INSTALACION REJILLAS DE TOMA AIRE EXTERNO TAE 6" x 6" | UND | 1
17.6.10 | SUMINISTRO E INSTALACION REJILLAS DE TOMA AIRE EXTERNO TAE 10" x 8" | UND | 1
17.6.11 | SUMINISTRO E INSTALACION REJILLAS DE TOMA AIRE EXTERNO TAE 12" x 8" | UND | 6
17.6.12 | SUMINISTRO E INSTALACION REJILLAS DE TOMA AIRE EXTERNO TAE 18" x 8" | UND | 1
17.6.13 | SUMINISTRO E INSTALACION REJILLA DE TOMA AIRE EXTERNO TAE 30" x 12" CN DAMPER MOTORIZADO | UND | 1
17.6.14 | SUMINISTRO E INSTALACION REJILLA DE TOMA AIRE EXTERNO TAE 30" x 18" CN DAMPER MOTORIZADO | UND | 1
17.7 | SUMINSITRO, MONTAJE E INSTALACIÓN DE VENTILACIÓN MECANICA
17.7.3 | SUMINISTRO E INSTALACION DUCTOS EN LAMINA GALVANIZADA CAL. 20 Wrap UMAS | M2 | 32
17.7.4 | SUMINISTRO E INSTALACION DUCTOS EN LAMINA GALVANIZADA CAL. 22 Wrap UMAS | M2 | 71
17.7.5 | SUMINISTRO E INSTALACION BANCO DE FILTROS | UND | 1
17.8 | SUMNISTRO, INSTALACION Y MONTAJE CONTROL
17.8.2 | SUMINISTRO E INSTALACION VALVULA BYPASS 2" | UND | 1
17.8.3 | SUMINISTRO E INSTALACION SENSOR DIFERENCIAL DE PRESIÓN SISTEMA AGUA FRIA | UND | 2
17.8.4 | SUMINISTRO E INSTALACION SENSOR DIFERENCIAL DE PRESIÓN SISTEMA AIRE UMAS | UND | 1
17.8.5 | SUMINISTRO E INSTALACION SENSOR DE FLUJO AIRE UMAS | UND | 1
17.8.9 | SUMINISTRO E INSTALACION SENSOR CO | UND | 2
17.8.10 | SUMINISTRO E INSTALACION SENSOR CONTROL CO2 UMAS | UND | 2
18 | RED DE VOZ Y DATOS Cat. 6A BLINDADO LSZH (Low Smoke Zero Halogen)
18.1 | SUMINISTRO E INSTALACION DE TOMAS PUESTOS DE TRABAJO
18.1.1 | SUMINISTRO E INSTALACION TOMAS SENCILLA RJ45 Cat. 6A DATOS BLINDADO INCLUYE MARQUILLAS | UND | 64
18.1.2 | SUMINISTRO E INSTALACION TOMAS SENCILLA RJ45 Cat. 6A VOZ BLINDADO INCLUYE MARQUILLAS | UND | 14
18.1.3 | SUMINISTRO E INSTALACION FACE PLATE DOBLE PARA TOMA RJ45 | UND | 64
18.1.4 | SUMINISTRO E INSTALACION PATCH CORD. RJ45-RJ45 1,5 m Cat. 6A BLINDADO | UND | 64
18.2 | SUMINISTRO E INSTALACION DE CABLES
18.2.1 | SUMINISTRO E INSTALACION CABLE 10 G F/UTP Cat. 6A CON CHAQUETA LSZH (LOW SMOKE ZERO HALOGEN) | ML | 1765
18.3 | SUMINISTRO E INSTALACION DE ELEMENTOS DE ADMINISTRACIÓN
18.3.1 | SUMINISTRO E INSTALACION HERRAJE PATVH PANEL 24 Pts Cat. 6A BLINDADO | UND | 4
18.3.2 | SUMINISTRO E INSTALACION TOMA SENCILLA RJ45 Cat. 6A AZUL DATOS BLINDADO INCLUYE MARQUILLAS | UND | 64
18.3.3 | SUMINISTRO E INSTALACION TOMA SENCILLA RJ45 Cat. 6A ROJO VOZ BLINDADO INCLUYE MARQUILLAS | UND | 14
18.3.4 | SUMINISTRO E INSTALACION PATCH CORD. RJ45-RJ45 3 m Cat. 6A DATOS BLINDADO | UND | 64
18.3.5 | SUMINISTRO E INSTALACION PATCH CORD. RJ45-RJ45 3 m Cat. 6A VOZ BLINDADO | UND | 14
18.3.6 | SUMINISTRO E INSTALACION ORGANIZADOR HORIZONTAL 2U | UND | 4
18.4 | SUMINISTRO E INSTALACIÓN INTEGRACIÓN TELEFÓNICA
18.4.1 | SUMINISTRO E INSTALACION PATCH PANEL 24 Pts Cat. 5E BLINDADO PARA INTEGRACIÓN TELEFONICA | UND | 1
18.4.2 | SUMINISTRO E INSTALACION PATCH CORD RJ45-RJ45 1m Cat 5E INTEGRACIÓN TELEFÓNICA INCLUYE MARQUILLAS | UND | 14
18.4.3 | SUMINISTRO E INSTALACION ORGANIZADOR HORIZONTAL 2U | UND | 1
18.5 | SUMINISTRO E INSTALACIÓN DE BACKBONE
18.5.1 | SUMINISTRO E INSTALACION FIBRA OPTICA 6 HILOS MULTIMODO 50/125 u. | ML | 12
18.5.2 | SUMINISTRO E INSTALACION BANDEJA DE FIBRA OPTICA DE 24 PUERTOS | UND | 2
18.5.3 | SUMINISTRO E INSTALACION ORGANIZADOR HORIZONTAL 1U | UND | 2
18.6 | SUMINISTRO E INSTALACIÓN DE OTROS
18.6.1 | SUMINISTRO E INSTALACION GABINETE 2,10 m ALTO X 0,71 m PROFUNDO Y 0,81 m DE ANCHO | UND | 1
18.6.2 | SUMINISTRO E INSTALACION ORGANIZADOR VERTICAL | UND | 2
18.6.3 | SUMINISTRO E INSTALACION MULTITOMA CON 5 SALIDAS ELECTRICAS GRADO HOSPITALARIO | UND | 1
18.6.4 | SUMINISTRO E INSTALACION CABLE THHN No. 6 AWG VERDE. PARA ATERRIZAJE DE ELEMENTOS Y GABINATE | ML | 11
18.6.5 | SUMINISTRO E INSTALACION BANDEJA TIPO MALLA DE 40 x 8 cm CON ACCESORIOS | ML | 230
18.6.6 | SUMINISTRO E INSTALACION CANALETA METÁLICA DE 12 x 5 cm. | ML | 91
18.6.7 | SUMINISTRO E INSTALACION TUBERÍA EMT DE 1" INCLUYE ACCESORIOS | ML | 23
18.6.8 | SUMINISTRO E INSTALACION TUBERÍA EMT DE 3/4" INCLUYE ACCESORIOS | ML | 61
18.6.9 | SUMINISTRO E INSTALACION TUBERÍA PVC DE 1" INCLUYE ACCESORIOS | ML | 8
18.6.10 | SUMINISTRO E INSTALACION TUBERÍA PVC DE 3/4" INCLUYE ACCESORIOS | ML | 31
18.6.11 | SUMINISTRO E INSTALACION PARRILLA ORGANIZADORA DE CABLES DE 1,20 x 0,6 m | UND | 4
18.6.12 | SUMINISTRO E INSTALACION CAJA DE PASO 10 x 10 m DOBLE FONDO | UND | 4
18.7 | SUMINISTRO E INSTALACIÓN DE REDES ELECTRICAS ESPECIALES
18.7.1 | SUMINISTRO E INSTALACION SALIDA TOMA NEMA L5-30 RAWELT | UND | 2
18.7.2 | SUMINISTRO E INSTALACION CIRCUITO PREENSAMBLADO AZUL MONOFÁSICO NORMAL PARA RACK | ML | 2
18.7.3 | SUMINISTRO E INSTALACION CIRCUITO PREENSAMBLADO ROJO MONOFÁSICO REGULADO PARA RACK | ML | 2
18.7.4 | SUMINISTRO E INSTALACION BARRAJE DE PUESTA A TIERRA PARA RACK TGB | UND | 2
18.8 | SUMINISTRO E INSTALACION DE EQUIPOS ACTIVOS
18.8.1 | SUMINISTRO E INSTALACION SWITCHE DE BORDE DE 24 PoE PUERTOS GIGABIT ETHERNET 10/100/1000 Gbps CON PUERTO DE ADMINSITRACION POR CONSOLA | UND | 1
18.8.2 | SUMINISTRO E INSTALACION MODULO SFP 10G | UND | 1
19 | SEGURIDAD ELÉCTRONICA (CCTV, CONTROL ACCESOS, DETECCION INCENDIOS Y SONIDO)
19.3 | SUMINISTRO E INSTALACION DE DETECCIÓN DE INDENDIO
19.3.1 | SUMINISTRO E INSTALACION ESTACION MANUAL DIRECCIONABLE DE AVISO, CON CUBIERTA ACRILICA | UND | 3
19.3.2 | SUMINISTRO E INSTALACION SIRENA / ESTROBO CON SUS MODULOS DE CONTROL | UND | 3
19.3.3 | SUMINISTRO E INSTALACION DETECTOR DE HUMO DIRECCIONABLE CON BASE | UND | 46
19.3.4 | SUMINISTRO E INSTALACION DETECTOR DE MONOXIDO DIRECCIONABLE CON BASE | UND | 2
19.3.5 | SUMINISTRO E INSTALACION CITOFONO DE EMERGENCIA | UND | 2
19.3.6 | SUMINISTRO E INSTALACION CENTRAL DE DETECCION DE INCENDIO E INTRUSIÓN, CONSU GABINETE, FUENTE, CPU, DISPLAY Y TECLEDO, CON UN 30% DE RESERVA PARA AMPLIACIÓN. | UND | 1
19.3.7 | SUMINISTRO E INSTALACION CABLE BLINDADO 2 x 16 AWG FPL | ML | 496
19.3.8 | SUMINISTRO E INSTALACION TUBERÍA EMT DE 3/4" INCLUYE ACCESORIOS | ML | 456
19.3.9 | SUMINISTRO E INSTALACION TUBERÍA PVC DE 3/4" INCLUYE ACCESORIOS | ML | 7
19.3.10 | SUMINISTRO E INSTALACION CAJA DE PASO 10 x 10 m DOBLE FONDO | UND | 9
20 | OTRAS ACTIVIDADES
20.2 | SUMINISTRO Y COLOCACION DE PAÑETE LISO IMPERMEABILIZADO e= 0.02 m (Incluye filos y dilataciones) | M2 | 600
20.3 | SUMINISTRO E INSTALACION DE PINTURA TIPO KORAZA O EQUIVALENTE BLANCA MUROS EXISTENTES EN CONCRETO | M2 | 600
20.4 | Limpieza mecánica del acero de refuerzo y aplicación de inhibidor de corrosión. | ML | 1500
20.5 | Reparación del concreto de elementos estructurales para una profundidad no mayor a los 2,5 cm. Incluye aplicación de pintura anticarbonatación. | M2 | 100
20.6 | ESTRUCTURA METALICA PARA CUBIERTA | KG | 1072.1
20.7 | CONSTRUCCIÓN DE ANCLAJES EPOXICOS PARA VARILLAS DE # 3 A # 8 PROFUNIDAD PROMEDIO 15.5 CMS INCLUYE MATERIALES EQUIPOS Y MANO DE OBRA (3/8, 3/4, 7/8, 1”). | UND | 793
20.8 | PUENTE DE ADHERENCIA (ESCARIFICADO Y 500GR DE SIKADUR 32 PRIMER) Suministro e instalación de anclaje químico tipo primer para concreto de dos etapas, incluye limpieza del sustrato) | M2 | 40
20.9 | Muro liviano en Eterboard con las siguientes características: Muro liviano Eterboard doble cara - ESP 15 CM ENTRAMADO CAL 20 C/0.64, incluido pintura exterior e interior, perfiles, columnetas metálicas, soportes muro fachada | M2 | 1316
20.10 | Pintura intumescente | M2 | 700
TOTAL COSTOS DIRECTOS
*Todas las operaciones matemáticas deben ser redondeadas a cero.
** El oferente deberá diligenciar los valores unitarios con cantidad cero "(0)" toda vez que se pueden requerir para la ejecución del contrato.

## FORMATO 07 (hidden)
FONDO FINANCIERO DE PROYECTOS DE DESARROLLO – FONADE DEPARTAMENTO DE PROSPERIDAD SOCIAL Y FONDO DE INVERSIONES PARA LA PAZ NACIÓN - MINISTERIO DEL INTERIOR – FONDO NACIONAL DE SEGURIDAD Y CONVIVENCIA CIUDADANA - FONSECÓN CONTRATO INTERADMINISTRATIVO DE GERENCIA INTEGRAL DE PROYECTOS Nº215090 MUNICIPIO DE VELEZ CONVENIO INTERADMINISTRATIVO DE COOPERACIÓN No.215126 FORMATO 07 OFERTA ECONÓMICA
OFERTA PÚBLICA OPC 015-2016
ESTUDIOS, DISEÑOS, DEMOLICIÓN DE LA ESTRUCTURA EXISTENTE Y CONSTRUCCIÓN DE LA ESTACIÓN DE POLICÍA DEL MUNICIPIO VÉLEZ, DEPARTAMENTO DE SANTANDER
ESPECIFICACIONES | ITEM | DESCRIPCIÓN | UNID | CANT | V/R UNIT | V/R TOTAL
| 1 | ÁREA CONSTRUIDA CUBIERTA | M2 | 1442.25
| 2 | ÁREA CONSTRUIDA DESCUBIERTA | M2 | 595.79
VALOR COSTOS DIRECTOS
VALOR COSTOS INDIRECTOS
| ADMINISTRACIÓN |  | %
| IMPREVISTOS |  | %
| UTILIDAD |  | %
IVA SOBRE LA UTILIDAD
(B) | VALOR TOTAL ETAPA DE EJECUCIÓN DE OBRA SIN GASTOS POR CONCEPTO DE ANTICIPO
VALOR ETAPA ESTUDIOS Y DISEÑOS ANTES DE IVA
IVA 16%
(A) | VALOR TOTAL ETAPA 1 - ESTUDIOS TÉCNICOS Y DISEÑOS
VALOR TOTAL DE LA OFERTA SIN GASTOS POR CONCEPTO DE ANTICIPO = (A) + (B)
(C) | COSTOS FIDUCIA Y PRIMA MANEJO DE ANTICIPO (C ) (*)
(D) | VALOR TOTAL PROYECTO (D) = (A) + (B) + (C)
NOTA (*): ESTE ES UN VALOR FIJO QUE CORRESPONDE A $7.214.546.00 Y SE RECONOCERÁ ÚNICAMENTE AL OFERENTE QUE ACEPTE EL ANTICIPO
FIRMA DEL OFERENTE:
NOMBRE DEL OFERENTE:
IDENTIFICACIÓN DEL OFERENTE